## 중기단가산출
중 기 단 가 산 출
20240700168_24년 하천설계실무요령 단가산출요령 작업본_1800713763
중기단가산출코드 | 번호 | 품명 | 규격 | 단위 | 재료비 | 노무비 | 경비 | 합계 | 비목구분 | 비고
CUA30101000S | 1 | 표토제거 | 답구간 | M2 | 142 | 237 | 139 | 518 | 합계
CUA30102000S | 2 | 표토제거 | 답외구간 | M2 | 103 | 103 | 81 | 287 | 합계
CUA30200100S | 3 | 벌목 | 5m이상~8m미만 | M2 | 106 | 1014 | 58 | 1178 | 합계
CUA30200200S | 4 | 벌개제근 | 뿌리뽑기, 입목본수도 50-60%, 수경 10-20cm이하 | M2 | 26 | 390 | 62 | 478 | 합계
CUA30300000S | 5 | 층따기 |  | M3 | 438 | 728 | 427 | 1593 | 합계
CUA30401000S | 6 | 성토면고르기 | 성토면 | M2 | 132 | 511 | 197 | 840 | 합계
CUA30402000S | 7 | 절토면고르기 | 절토면 | M2 | 293 | 2473 | 438 | 3204 | 합계
CUA30501000S | 8 | 줄떼 | 비탈면보호공 | M2 | 0 | 7741 | 0 | 7741 | 합계
CUA30502000S | 9 | 평떼 | 비탈면보호공 | M2 | 0 | 14015 | 0 | 14015 | 합계
CUA30503000S | 10 | Seed Spray | 비탈면보호공 | M2 | 21 | 323 | 68 | 412 | 합계
CUA30504000S | 11 | Seed Spray + 거적덮기 | 비탈면보호공 | M2 | 21 | 846 | 68 | 935 | 합계
CUA30505000S | 12 | 식생매트 | 비탈면보호공 | M2 | 455 | 6169 | 680 | 7304 | 합계
CUA30601010S | 13 | 불도저운반 | 불도저 32ton, 토사, L=20m기준 | M3 | 352 | 351 | 278 | 981 | 합계
CUA30601020S | 14 | 불도저운반 | 불도저 32ton, 리핑암, L=20m기준 | M3 | 630 | 629 | 497 | 1756 | 합계
CUA30601030S | 15 | 불도저운반 | 불도저 32ton, 발파암, L=20m기준 | M3 | 1179 | 1177 | 931 | 3287 | 합계
CUA30602010S | 16 | 덤프운반 | 덤프 24ton + 로더 2.87m3, 토사, L=1km기준 | M3 | 783 | 1283 | 707 | 2773 | 합계
CUA30602020S | 17 | 덤프운반 | 덤프 24ton + 로더 2.87m3, 리핑암, L=1km기준 | M3 | 1446 | 2397 | 1319 | 5162 | 합계
CUA30602030S | 18 | 덤프운반 | 덤프 24ton + 굴삭기 1.0m3, 발파암, L=1km기준 | M3 | 3096 | 5292 | 2801 | 11189 | 합계
CUA30701010S | 19 | 순성토(토사) | 불도저 32ton, 덤프 24ton, L=1km기준 | M3 | 1221 | 1720 | 1053 | 3994 | 합계
CUA30701020S | 20 | 순성토(토사) | 불도저 32ton, 덤프 8ton, L=1km기준 | M3 | 1125 | 2433 | 888 | 4446 | 합계
CUA30701030S | 21 | 순성토(토사) | 불도저 19ton, 덤프 24ton, L=1km기준 | M3 | 1204 | 1983 | 1119 | 4306 | 합계
CUA30701040S | 22 | 순성토(토사) | 불도저 19ton, 덤프 8ton, L=1km기준 | M3 | 1108 | 2696 | 954 | 4758 | 합계
CUA30800010S | 23 | 흙쌓기 | 사질토, 굴삭기 0.7m3, 진동롤러(자주식 10ton) | M3 | 531 | 1845 | 642 | 3018 | 합계
CUA30800020S | 24 | 흙쌓기 | 사질토, 굴삭기 0.7m3, 타이어롤러(자주식 8~15ton) | M3 | 491 | 1876 | 619 | 2986 | 합계
CUA30800030S | 25 | 흙쌓기 | 점성토, 굴삭기 0.7m3, 양족식롤러(자주식 19ton) | M3 | 580 | 1815 | 675 | 3070 | 합계
CUA30800040S | 26 | 흙쌓기 | 사질토, 불도저 32ton, 진동롤러(자주식 10ton) | M3 | 582 | 1162 | 501 | 2245 | 합계
CUA30800050S | 27 | 흙쌓기 | 사질토, 불도저 32ton, 타이어롤러(자주식 8~15ton) | M3 | 543 | 1194 | 478 | 2215 | 합계
CUA30800060S | 28 | 흙쌓기 | 점성토, 불도저 32ton, 양족식롤러(자주식 19ton) | M3 | 632 | 1132 | 534 | 2298 | 합계
CUA30900010S | 29 | 사토 | 굴삭기 1.0m3, 덤프 24ton, L=1km기준 | M3 | 1162 | 1928 | 1041 | 4131 | 합계
CUA30900020S | 30 | 사토 | 굴삭기 0.7m3, 덤프 24ton, L=1km기준 | M3 | 1266 | 2396 | 1218 | 4880 | 합계
CUA30900030S | 31 | 사토 | 굴삭기 0.4m3, 덤프 24ton, L=1km기준 | M3 | 1703 | 3411 | 1556 | 6670 | 합계
CUA30900040S | 32 | 사토 | 굴삭기 1.0m3, 덤프 8ton, L=1km기준 | M3 | 964 | 2616 | 777 | 4357 | 합계
CUA30900050S | 33 | 사토 | 굴삭기 0.7m3, 덤프 8ton, L=1km기준 | M3 | 972 | 3049 | 860 | 4881 | 합계
CUA30900060S | 34 | 사토 | 굴삭기 0.4m3, 덤프 8ton, L=1km기준 | M3 | 1198 | 3986 | 997 | 6181 | 합계
CUA31000000S | 35 | 법면다짐 | 굴삭기 0.7m3 + 유압식진동콤팩터 | M2 | 215 | 731 | 342 | 1288 | 합계
CUA31100000S | 36 | 더돋기 |  | M3 | 0 | 0 | 0 | 0 | 합계
CUA31200000S | 37 | 보조기층 부설 | 인력식 소규모장비 포설(t=20cm) | M3 | 1320 | 11220 | 1521 | 14061 | 합계
CUA31301000S | 38 | 비탈규준틀 |  | EA | 0 | 68074 | 0 | 68074 | 합계
CUA31302000S | 39 | 수평규준틀 |  | EA | 0 | 90391 | 0 | 90391 | 합계
CUA31303000S | 40 | 제방선형표시깃발 |  | EA | 25 | 5307 | 24 | 5356 | 합계
CUA31401000S | 41 | 측구터파기 | 인력 10% + 기계 90% | M3 | 221 | 5097 | 306 | 5624 | 합계
CUA31402000S | 42 | 측구둑쌓기 | 인력 100% | M3 | 0 | 18378 | 0 | 18378 | 합계
CUA31501000S | 43 | 콘크리트타설 | 무근 | M3 | 2429 | 22571 | 2937 | 27937 | 합계
CUA31502000S | 44 | 합판거푸집 | 간단(6회) | M2 | 341 | 34194 | 0 | 34535 | 합계
CUA31503000S | 45 | 와이어매쉬 | #8-150*150 | M2 | 0 | 1315 | 0 | 1315 | 합계
CUA31504000S | 46 | 줄눈 | 콘크리트컷팅 | M | 193 | 2436 | 68 | 2697 | 합계
CUA31505000S | 47 | 비닐깔기 |  | M2 | 0 | 668 | 0 | 668 | 합계
CUA31506000S | 48 | 보조기층 부설 |  | M3 | 1320 | 11220 | 1521 | 14061 | 합계
CUA31600000S | 49 | 관리용도로및접근로 |  | 식 | 0 | 0 | 0 | 0 | 합계
CUA31701000S | 50 | 침하토쌓기및다짐 |  | M3 | 0 | 0 | 0 | 0 | 합계
CUA31702000S | 51 | 과재성토 |  | M3 | 133 | 285 | 219 | 637 | 합계
CUA31703000S | 52 | 과재성토제거 | L=1km기준 | M3 | 1454 | 2314 | 1309 | 5077 | 합계
CUA31704000S | 53 | 치환토 |  | M3 | 678 | 1818 | 909 | 3405 | 합계
CUA31705000S | 54 | 침하판 |  | 개소 | 0 | 0 | 0 | 0 | 합계
CUA31706000S | 55 | 침하측정및보호판 |  | M | 0 | 0 | 0 | 0 | 합계
CUA31707000S | 56 | 계측설치비 |  | 개소 | 0 | 0 | 0 | 0 | 합계
CUB30101010S | 57 | 돌망태설치(타원형) | 돌망태높이 40cm | M2 | 730 | 15460 | 725 | 16915 | 합계
CUB30101020S | 58 | 돌망태설치(타원형) | 돌망태높이 45cm | M2 | 842 | 17393 | 837 | 19072 | 합계
CUB30101030S | 59 | 돌망태설치(타원형) | 돌망태높이 50cm | M2 | 927 | 19490 | 920 | 21337 | 합계
CUB30101040S | 60 | 돌망태설치(타원형) | 돌망태높이 60cm | M2 | 1123 | 24408 | 1116 | 26647 | 합계
CUB30101050S | 61 | 돌망태설치(타원형) | 돌망태높이 70cm | M2 | 1292 | 28820 | 1283 | 31395 | 합계
CUB30101060S | 62 | 돌망태설치(타원형) | 돌망태높이 80cm | M2 | 1489 | 33244 | 1478 | 36211 | 합계
CUB30101070S | 63 | 돌망태설치(타원형) | 돌망태높이 90cm | M2 | 1657 | 37656 | 1646 | 40959 | 합계
CUB30101080S | 64 | 돌망태설치(타원형) | 돌망태높이 100cm | M2 | 1854 | 43347 | 1841 | 47042 | 합계
CUB30102010S | 65 | 돌망태설치(사각형) | 돌망태높이 40cm | M2 | 955 | 13535 | 948 | 15438 | 합계
CUB30102020S | 66 | 돌망태설치(사각형) | 돌망태높이 50cm | M2 | 1179 | 16012 | 1171 | 18362 | 합계
CUB30102030S | 67 | 돌망태설치(사각형) | 돌망태높이 60cm | M2 | 1404 | 18426 | 1395 | 21225 | 합계
CUB30102040S | 68 | 돌망태설치(사각형) | 돌망태높이 90cm | M2 | 2135 | 29020 | 2120 | 33275 | 합계
CUB30102050S | 69 | 돌망태설치(사각형) | 돌망태높이 100cm | M2 | 2359 | 32103 | 2343 | 36805 | 합계
CUB30102060S | 70 | 돌망태설치(사각형) | 돌망태높이 120cm | M2 | 2837 | 38546 | 2818 | 44201 | 합계
CUB30103000S | 71 | 돌망태설치(매트리스형) | 돌망태(폭200cm, 높이30cm) | M2 | 702 | 12413 | 697 | 13812 | 합계
CUB30104000S | 72 | 돌망태설치(주머니형) | 2ton기준 | M3 | 4218 | 42946 | 6373 | 53537 | 합계
CUB30201000S | 73 | 돌붙임(찰붙임) | 깬돌 뒷길이 35cm | M2 | 2939 | 38473 | 5488 | 46900 | 합계
CUB30202000S | 74 | 돌붙임(메붙임) | 깬돌 뒷길이 35cm | M2 | 3233 | 44890 | 6037 | 54160 | 합계
CUB30301000S | 75 | 돌쌓기(찰쌓기) | 깬돌 뒷길이 35cm | M2 | 4261 | 41654 | 7958 | 53873 | 합계
CUB30302000S | 76 | 돌쌓기(메쌓기) | 깬돌 뒷길이 35cm | M2 | 6016 | 48275 | 10301 | 64592 | 합계
CUB30400000S | 77 | 전석쌓기 | 자연석, 발파석, 0.5m3내외 | M2 | 6319 | 62113 | 9441 | 77873 | 합계
CUB30500000S | 78 | 사석부설 | 30kg이상 | M3 | 758 | 2203 | 753 | 3714 | 합계
CUB30600000S | 79 | 사석부설및고르기 | 30kg이상 | M2 | 2837 | 6746 | 2818 | 12401 | 합계
CUB30701000S | 80 | 호안블록 | 소형, 인력설치 | M2 | 0 | 27695 | 0 | 27695 | 합계
CUB30702000S | 81 | 호안블록 | 대형, 기계설치 | M2 | 394 | 7627 | 646 | 8667 | 합계
CUB30801000S | 82 | 토목용섬유부설(필터) | 350g/m2 (사면용, 소형블록) | M2 | 23 | 277 | 16 | 316 | 합계
CUB30802000S | 83 | 토목용섬유부설(필터) | 500g/m2 (사면용, 대형블록) | M2 | 23 | 277 | 16 | 316 | 합계
CUB30803000S | 84 | 토목용섬유부설(필터) | 5~40t/m2 (저면용, 사석부설) | M2 | 23 | 277 | 16 | 316 | 합계
CUB30900000S | 85 | 천단잡석부설 | 둑마루, 돌망태부대공, 인력 | M3 | 0 | 0 | 0 | 0 | 합계
CUB31000000S | 86 | 호안천단콘크리트 |  | M | 0 | 0 | 0 | 0 | 합계
CUB31100000S | 87 | 호안기초콘크리트 |  | M | 0 | 0 | 0 | 0 | 합계
CUB31201000S | 88 | 씨앗뿜어붙이기 | 기계살포 | M2 | 21 | 323 | 68 | 412 | 합계
CUB31202000S | 89 | 법면녹화 | T=5cm | M2 | 2477 | 11444 | 1933 | 15854 | 합계
CUB31301000S | 90 | 사면복토 | 기계90% + 인력10% | M3 | 150 | 3854 | 208 | 4212 | 합계
CUB31302000S | 91 | 복토면고르기 |  | M2 | 132 | 511 | 197 | 840 | 합계
CUB31400000S | 92 | 유공블록 틈메우기 |  | M3 | 0 | 1002 | 0 | 1002 | 합계
CUB31500000S | 93 | 유공블록 틈메우기 및 식생 |  | M3 | 0 | 1336 | 0 | 1336 | 합계
CUB31600000S | 94 | 식물재 호안 |  | M2 | 0 | 8244 | 0 | 8244 | 합계
CUB31700000S | 95 | 욋가지덮기 |  | M2 | 0 | 0 | 0 | 0 | 합계
CUB31800000S | 96 | 사석계단 호안 |  | M2 | 0 | 28583 | 0 | 28583 | 합계
CUB31900000S | 97 | 무늬조경석 쌓기 | 20ton 이상 | TON | 11431 | 270305 | 22761 | 304497 | 합계
CUB32000000S | 98 | 식생매트 설치 |  | M2 | 455 | 6169 | 680 | 7304 | 합계
CUB32100000S | 99 | 식생포대 설치 |  | M2 | 321 | 9387 | 286 | 9994 | 합계
CUB32200000S | 100 | 방틀설치 |  | M2 | 6164 | 114608 | 10106 | 130878 | 합계
CUC30100000S | 101 | 나무말뚝설치 |  | EA | 0 | 36757 | 0 | 36757 | 합계
CUC30200000S | 102 | 침상설치 | 인력 | M2 | 0 | 30753 | 0 | 30753 | 합계
CUC30300000S | 103 | 방틀설치 | 하천수제 | M2 | 6164 | 114608 | 10106 | 130878 | 합계
CUC30401010S | 104 | 옹벽형돌망태설치 | 돌망태높이 40cm, 하천수제 | M2 | 955 | 13535 | 948 | 15438 | 합계
CUC30401020S | 105 | 옹벽형돌망태설치 | 돌망태높이 50cm, 하천수제 | M2 | 1179 | 16012 | 1171 | 18362 | 합계
CUC30401030S | 106 | 옹벽형돌망태설치 | 돌망태높이 60cm, 하천수제 | M2 | 1404 | 18426 | 1395 | 21225 | 합계
CUC30401040S | 107 | 옹벽형돌망태설치 | 돌망태높이 90cm, 하천수제 | M2 | 2135 | 29020 | 2120 | 33275 | 합계
CUC30401050S | 108 | 옹벽형돌망태설치 | 돌망태높이 100cm, 하천수제 | M2 | 2359 | 32103 | 2343 | 36805 | 합계
CUC30401060S | 109 | 옹벽형돌망태설치 | 돌망태높이 120cm, 하천수제 | M2 | 2837 | 38546 | 2818 | 44201 | 합계
CUC30402000S | 110 | 주머니형돌망태설치 | 2ton기준, 하천수제 | M2 | 4218 | 42946 | 6373 | 53537 | 합계
CUC30500010S | 111 | 연결형콘크리트블록설치 | 인력설치, 하천수제 | M2 | 0 | 27695 | 0 | 27695 | 합계
CUC30500020S | 112 | 연결형콘크리트블록설치 | 기계설치, 하천수제 | M2 | 394 | 7627 | 646 | 8667 | 합계
CUC30600010S | 113 | 테트라포트(소파블록) 설치 | 층적, 수상, 2ton미만 | EA | 0 | 28822 | 0 | 28822 | 합계
CUC30600020S | 114 | 테트라포트(소파블록) 설치 | 난적, 수상, 2ton미만 | EA | 0 | 23945 | 0 | 23945 | 합계
CUC30700010S | 115 | 석재수재 | 사석부설, 30kg이상 | M3 | 758 | 2203 | 753 | 3714 | 합계
CUC30700020S | 116 | 석재수재 | 사석부설및고르기, 30kg이상 | M2 | 2837 | 6746 | 2818 | 12401 | 합계
CUD30000000S | 117 | 제4장 단가산출요령 | 제2편 하천치수시설 | 식 | 0 | 0 | 0 | 0 | 합계
CUE30100000S | 118 | 펌프준설 | 모래질토사 N=10 | M3 | 1238 | 3388 | 630 | 5256 | 합계
CUE30200000S | 119 | 배송관부설및철거 | φ610mm×6m | 식 | 3286227 | 27489543 | 4709075 | 35484845 | 합계
CUE30300000S | 120 | 그래브준설 | 모래질토사 N=10 | M3 | 635 | 6052 | 840 | 7527 | 합계
CUE30400000S | 121 | 준설토운반및투하 | 굴삭기투하, 모래질 | M3 | 814 | 4144 | 936 | 5894 | 합계
CUE30500000S | 122 | 준설토정리 | 사질토 | M3 | 352 | 351 | 278 | 981 | 합계
CUF30000000S | 123 | 제6장 단가산출요령 | 제2편 하천치수시설 | 식 | 0 | 0 | 0 | 0 | 합계
CUG30100010S | 124 | 터파기(육상, 1m이하) | 토사, 인력10% + 기계90% | M3 | 301 | 4367 | 417 | 5085 | 합계
CUG30100020S | 125 | 터파기(용수, 1m이하) | 토사, 인력10% + 기계90% | M3 | 301 | 6038 | 417 | 6756 | 합계
CUG30100030S | 126 | 터파기(협소, 1m이하) | 토사, 인력10% + 기계90% | M3 | 301 | 6038 | 417 | 6756 | 합계
CUG30100040S | 127 | 터파기(수중, 1m이하) | 토사, 인력10% + 기계90% | M3 | 301 | 7709 | 417 | 8427 | 합계
CUG30200000S | 128 | 되메우기및다짐 | 육상 0~2m | M3 | 478 | 10785 | 434 | 11697 | 합계
CUG30301000S | 129 | 잔토처리 | 인력 | M3 | 0 | 33416 | 0 | 33416 | 합계
CUG30401000S | 130 | 레미콘타설 | 인력타설, 철근 | M3 | 1293 | 64674 | 0 | 65967 | 합계
CUG30402000S | 131 | 레미콘타설 | 인력타설, 무근 | M3 | 1121 | 56050 | 0 | 57171 | 합계
CUG30403000S | 132 | 레미콘타설 | 기계비빔, 소형구조물 | M3 | 4408 | 220435 | 0 | 224843 | 합계
CUG30404010S | 133 | 무근콘크리트 펌프차 타설 | 8~12cm, Type-Ⅰ(매트기초), Type-Ⅰ(병렬타설) | M3 | 1329 | 8485 | 2491 | 12305 | 합계
CUG30404020S | 134 | 무근콘크리트 펌프차 타설 | 8~12cm, Type-Ⅰ(매트기초), Type-Ⅱ(순차타설) | M3 | 1598 | 10191 | 2995 | 14784 | 합계
CUG30404030S | 135 | 무근콘크리트 펌프차 타설 | 8~12cm, Type-Ⅰ(매트기초), Type-Ⅲ(연속타설어려움) | M3 | 1994 | 12719 | 3737 | 18450 | 합계
CUG30404040S | 136 | 무근콘크리트 펌프차 타설 | 8~12cm, Type-Ⅱ(벽,기둥,보,슬라보), Type-Ⅰ(병렬타설) | M3 | 1862 | 11864 | 3492 | 17218 | 합계
CUG30404050S | 137 | 무근콘크리트 펌프차 타설 | 8~12cm, Type-Ⅱ(벽,기둥,보,슬라보), Type-Ⅱ(순차타설) | M3 | 2234 | 14261 | 4186 | 20681 | 합계
CUG30404060S | 138 | 무근콘크리트 펌프차 타설 | 8~12cm, Type-Ⅱ(벽,기둥,보,슬라보), Type-Ⅲ(연속타설어려움) | M3 | 2792 | 17793 | 5234 | 25819 | 합계
CUG30404070S | 139 | 무근콘크리트 펌프차 타설 | 8~12cm, Type-Ⅲ(옹벽,줄기초 등), Type-Ⅰ(병렬타설) | M3 | 2327 | 14829 | 4363 | 21519 | 합계
CUG30404080S | 140 | 무근콘크리트 펌프차 타설 | 8~12cm, Type-Ⅲ(옹벽,줄기초 등), Type-Ⅱ(순차타설) | M3 | 2792 | 17793 | 5234 | 25819 | 합계
CUG30404090S | 141 | 무근콘크리트 펌프차 타설 | 8~12cm, Type-Ⅲ(옹벽,줄기초 등), Type-Ⅲ(연속타설어려움) | M3 | 3493 | 22273 | 6548 | 32314 | 합계
CUG30404100S | 142 | 무근콘크리트 펌프차 타설 | 8~12cm, Type-Ⅳ((비탈면 등), Type-Ⅰ(병렬타설) | M3 | 6207 | 39587 | 11633 | 57427 | 합계
CUG30404110S | 143 | 무근콘크리트 펌프차 타설 | 8~12cm, Type-Ⅳ((비탈면 등), Type-Ⅱ(순차타설) | M3 | 7448 | 47500 | 13961 | 68909 | 합계
CUG30404120S | 144 | 무근콘크리트 펌프차 타설 | 8~12cm, Type-Ⅳ((비탈면 등), Type-Ⅲ(연속타설어려움) | M3 | 9313 | 59408 | 17453 | 86174 | 합계
CUG30404130S | 145 | 무근콘크리트 펌프차 타설 | 15cm, Type-Ⅰ(매트기초), Type-Ⅰ(병렬타설) | M3 | 1281 | 8158 | 2402 | 11841 | 합계
CUG30404140S | 146 | 무근콘크리트 펌프차 타설 | 15cm, Type-Ⅰ(매트기초), Type-Ⅱ(순차타설) | M3 | 1537 | 9814 | 2879 | 14230 | 합계
CUG30404150S | 147 | 무근콘크리트 펌프차 타설 | 15cm, Type-Ⅰ(매트기초), Type-Ⅲ(연속타설어려움) | M3 | 1920 | 12235 | 3600 | 17755 | 합계
CUG30404160S | 148 | 무근콘크리트 펌프차 타설 | 15cm, Type-Ⅱ(벽,기둥,보,슬라보), Type-Ⅰ(병렬타설) | M3 | 1793 | 11428 | 3362 | 16583 | 합계
CUG30404170S | 149 | 무근콘크리트 펌프차 타설 | 15cm, Type-Ⅱ(벽,기둥,보,슬라보), Type-Ⅱ(순차타설) | M3 | 2152 | 13717 | 4036 | 19905 | 합계
CUG30404180S | 150 | 무근콘크리트 펌프차 타설 | 15cm, Type-Ⅱ(벽,기둥,보,슬라보), Type-Ⅲ(연속타설어려움) | M3 | 2691 | 17166 | 5044 | 24901 | 합계
CUG30404190S | 151 | 무근콘크리트 펌프차 타설 | 15cm, Type-Ⅲ(옹벽,줄기초 등), Type-Ⅰ(병렬타설) | M3 | 2240 | 14273 | 4199 | 20712 | 합계
CUG30404200S | 152 | 무근콘크리트 펌프차 타설 | 15cm, Type-Ⅲ(옹벽,줄기초 등), Type-Ⅱ(순차타설) | M3 | 2691 | 17166 | 5044 | 24901 | 합계
CUG30404210S | 153 | 무근콘크리트 펌프차 타설 | 15cm, Type-Ⅲ(옹벽,줄기초 등), Type-Ⅲ(연속타설어려움) | M3 | 3362 | 21434 | 6303 | 31099 | 합계
CUG30404220S | 154 | 무근콘크리트 펌프차 타설 | 15cm, Type-Ⅳ((비탈면 등), Type-Ⅰ(병렬타설) | M3 | 5978 | 38132 | 11204 | 55314 | 합계
CUG30404230S | 155 | 무근콘크리트 펌프차 타설 | 15cm, Type-Ⅳ((비탈면 등), Type-Ⅱ(순차타설) | M3 | 7173 | 45762 | 13444 | 66379 | 합계
CUG30404240S | 156 | 무근콘크리트 펌프차 타설 | 15cm, Type-Ⅳ((비탈면 등), Type-Ⅲ(연속타설어려움) | M3 | 8967 | 57190 | 16806 | 82963 | 합계
CUG30404250S | 157 | 무근콘크리트 펌프차 타설 | 18cm이상, Type-Ⅰ(매트기초), Type-Ⅰ(병렬타설) | M3 | 1191 | 7596 | 2232 | 11019 | 합계
CUG30404260S | 158 | 무근콘크리트 펌프차 타설 | 18cm이상, Type-Ⅰ(매트기초), Type-Ⅱ(순차타설) | M3 | 1431 | 9138 | 2681 | 13250 | 합계
CUG30404270S | 159 | 무근콘크리트 펌프차 타설 | 18cm이상, Type-Ⅰ(매트기초), Type-Ⅲ(연속타설어려움) | M3 | 1790 | 11422 | 3355 | 16567 | 합계
CUG30404280S | 160 | 무근콘크리트 펌프차 타설 | 18cm이상, Type-Ⅱ(벽,기둥,보,슬라보), Type-Ⅰ(병렬타설) | M3 | 1669 | 10632 | 3131 | 15432 | 합계
CUG30404290S | 161 | 무근콘크리트 펌프차 타설 | 18cm이상, Type-Ⅱ(벽,기둥,보,슬라보), Type-Ⅱ(순차타설) | M3 | 2004 | 12785 | 3757 | 18546 | 합계
CUG30404300S | 162 | 무근콘크리트 펌프차 타설 | 18cm이상, Type-Ⅱ(벽,기둥,보,슬라보), Type-Ⅲ(연속타설어려움) | M3 | 2505 | 15973 | 4696 | 23174 | 합계
CUG30404310S | 163 | 무근콘크리트 펌프차 타설 | 18cm이상, Type-Ⅲ(옹벽,줄기초 등), Type-Ⅰ(병렬타설) | M3 | 2089 | 13335 | 3914 | 19338 | 합계
CUG30404320S | 164 | 무근콘크리트 펌프차 타설 | 18cm이상, Type-Ⅲ(옹벽,줄기초 등), Type-Ⅱ(순차타설) | M3 | 2505 | 15973 | 4696 | 23174 | 합계
CUG30404330S | 165 | 무근콘크리트 펌프차 타설 | 18cm이상, Type-Ⅲ(옹벽,줄기초 등), Type-Ⅲ(연속타설어려움) | M3 | 3131 | 19973 | 5867 | 28971 | 합계
CUG30404340S | 166 | 무근콘크리트 펌프차 타설 | 18cm이상, Type-Ⅳ((비탈면 등), Type-Ⅰ(병렬타설) | M3 | 5567 | 35511 | 10435 | 51513 | 합계
CUG30404350S | 167 | 무근콘크리트 펌프차 타설 | 18cm이상, Type-Ⅳ((비탈면 등), Type-Ⅱ(순차타설) | M3 | 6679 | 42612 | 12518 | 61809 | 합계
CUG30404360S | 168 | 무근콘크리트 펌프차 타설 | 18cm이상, Type-Ⅳ((비탈면 등), Type-Ⅲ(연속타설어려움) | M3 | 8349 | 53245 | 15649 | 77243 | 합계
CUG30404370S | 169 | 철근콘크리트 펌프차 타설 | 8~12cm, Type-Ⅰ(매트기초), Type-Ⅰ(병렬타설) | M3 | 1445 | 10069 | 2593 | 14107 | 합계
CUG30404380S | 170 | 철근콘크리트 펌프차 타설 | 8~12cm, Type-Ⅰ(매트기초), Type-Ⅱ(순차타설) | M3 | 1735 | 12099 | 3110 | 16944 | 합계
CUG30404390S | 171 | 철근콘크리트 펌프차 타설 | 8~12cm, Type-Ⅰ(매트기초), Type-Ⅲ(연속타설어려움) | M3 | 2168 | 15122 | 3886 | 21176 | 합계
CUG30404400S | 172 | 철근콘크리트 펌프차 타설 | 8~12cm, Type-Ⅱ(벽,기둥,보,슬라보), Type-Ⅰ(병렬타설) | M3 | 2024 | 14118 | 3628 | 19770 | 합계
CUG30404410S | 173 | 철근콘크리트 펌프차 타설 | 8~12cm, Type-Ⅱ(벽,기둥,보,슬라보), Type-Ⅱ(순차타설) | M3 | 2430 | 16936 | 4356 | 23722 | 합계
CUG30404420S | 174 | 철근콘크리트 펌프차 타설 | 8~12cm, Type-Ⅱ(벽,기둥,보,슬라보), Type-Ⅲ(연속타설어려움) | M3 | 3037 | 21170 | 5445 | 29652 | 합계
CUG30404430S | 175 | 철근콘크리트 펌프차 타설 | 8~12cm, Type-Ⅲ(옹벽,줄기초 등), Type-Ⅰ(병렬타설) | M3 | 2531 | 17636 | 4540 | 24707 | 합계
CUG30404440S | 176 | 철근콘크리트 펌프차 타설 | 8~12cm, Type-Ⅲ(옹벽,줄기초 등), Type-Ⅱ(순차타설) | M3 | 3037 | 21170 | 5445 | 29652 | 합계
CUG30404450S | 177 | 철근콘크리트 펌프차 타설 | 8~12cm, Type-Ⅲ(옹벽,줄기초 등), Type-Ⅲ(연속타설어려움) | M3 | 3796 | 26462 | 6807 | 37065 | 합계
CUG30404460S | 178 | 철근콘크리트 펌프차 타설 | 8~12cm, Type-Ⅳ((비탈면 등), Type-Ⅰ(병렬타설) | M3 | 6750 | 47035 | 12103 | 65888 | 합계
CUG30404470S | 179 | 철근콘크리트 펌프차 타설 | 8~12cm, Type-Ⅳ((비탈면 등), Type-Ⅱ(순차타설) | M3 | 8099 | 56459 | 14519 | 79077 | 합계
CUG30404480S | 180 | 철근콘크리트 펌프차 타설 | 8~12cm, Type-Ⅳ((비탈면 등), Type-Ⅲ(연속타설어려움) | M3 | 10125 | 70562 | 18154 | 98841 | 합계
CUG30404490S | 181 | 철근콘크리트 펌프차 타설 | 15cm, Type-Ⅰ(매트기초), Type-Ⅰ(병렬타설) | M3 | 1390 | 9700 | 2491 | 13581 | 합계
CUG30404500S | 182 | 철근콘크리트 펌프차 타설 | 15cm, Type-Ⅰ(매트기초), Type-Ⅱ(순차타설) | M3 | 1670 | 11643 | 2995 | 16308 | 합계
CUG30404510S | 183 | 철근콘크리트 펌프차 타설 | 15cm, Type-Ⅰ(매트기초), Type-Ⅲ(연속타설어려움) | M3 | 2085 | 14541 | 3737 | 20363 | 합계
CUG30404520S | 184 | 철근콘크리트 펌프차 타설 | 15cm, Type-Ⅱ(벽,기둥,보,슬라보), Type-Ⅰ(병렬타설) | M3 | 1946 | 13554 | 3492 | 18992 | 합계
CUG30404530S | 185 | 철근콘크리트 펌프차 타설 | 15cm, Type-Ⅱ(벽,기둥,보,슬라보), Type-Ⅱ(순차타설) | M3 | 2336 | 16295 | 4186 | 22817 | 합계
CUG30404540S | 186 | 철근콘크리트 펌프차 타설 | 15cm, Type-Ⅱ(벽,기둥,보,슬라보), Type-Ⅲ(연속타설어려움) | M3 | 2920 | 20355 | 5234 | 28509 | 합계
CUG30404550S | 187 | 철근콘크리트 펌프차 타설 | 15cm, Type-Ⅲ(옹벽,줄기초 등), Type-Ⅰ(병렬타설) | M3 | 2434 | 16968 | 4363 | 23765 | 합계
CUG30404560S | 188 | 철근콘크리트 펌프차 타설 | 15cm, Type-Ⅲ(옹벽,줄기초 등), Type-Ⅱ(순차타설) | M3 | 2920 | 20355 | 5234 | 28509 | 합계
CUG30404570S | 189 | 철근콘크리트 펌프차 타설 | 15cm, Type-Ⅲ(옹벽,줄기초 등), Type-Ⅲ(연속타설어려움) | M3 | 3651 | 25442 | 6548 | 35641 | 합계
CUG30404580S | 190 | 철근콘크리트 펌프차 타설 | 15cm, Type-Ⅳ((비탈면 등), Type-Ⅰ(병렬타설) | M3 | 6489 | 45239 | 11633 | 63361 | 합계
CUG30404590S | 191 | 철근콘크리트 펌프차 타설 | 15cm, Type-Ⅳ((비탈면 등), Type-Ⅱ(순차타설) | M3 | 7788 | 54287 | 13961 | 76036 | 합계
CUG30404600S | 192 | 철근콘크리트 펌프차 타설 | 15cm, Type-Ⅳ((비탈면 등), Type-Ⅲ(연속타설어려움) | M3 | 9735 | 67859 | 17453 | 95047 | 합계
CUG30404610S | 193 | 철근콘크리트 펌프차 타설 | 18cm이상, Type-Ⅰ(매트기초), Type-Ⅰ(병렬타설) | M3 | 1291 | 9005 | 2314 | 12610 | 합계
CUG30404620S | 194 | 철근콘크리트 펌프차 타설 | 18cm이상, Type-Ⅰ(매트기초), Type-Ⅱ(순차타설) | M3 | 1549 | 10796 | 2777 | 15122 | 합계
CUG30404630S | 195 | 철근콘크리트 펌프차 타설 | 18cm이상, Type-Ⅰ(매트기초), Type-Ⅲ(연속타설어려움) | M3 | 1937 | 13511 | 3471 | 18919 | 합계
CUG30404640S | 196 | 철근콘크리트 펌프차 타설 | 18cm이상, Type-Ⅱ(벽,기둥,보,슬라보), Type-Ⅰ(병렬타설) | M3 | 1807 | 12604 | 3240 | 17651 | 합계
CUG30404650S | 197 | 철근콘크리트 펌프차 타설 | 18cm이상, Type-Ⅱ(벽,기둥,보,슬라보), Type-Ⅱ(순차타설) | M3 | 2168 | 15122 | 3886 | 21176 | 합계
CUG30404660S | 198 | 철근콘크리트 펌프차 타설 | 18cm이상, Type-Ⅱ(벽,기둥,보,슬라보), Type-Ⅲ(연속타설어려움) | M3 | 2711 | 18901 | 4860 | 26472 | 합계
CUG30404670S | 199 | 철근콘크리트 펌프차 타설 | 18cm이상, Type-Ⅲ(옹벽,줄기초 등), Type-Ⅰ(병렬타설) | M3 | 2259 | 15757 | 4050 | 22066 | 합계
CUG30404680S | 200 | 철근콘크리트 펌프차 타설 | 18cm이상, Type-Ⅲ(옹벽,줄기초 등), Type-Ⅱ(순차타설) | M3 | 2711 | 18901 | 4860 | 26472 | 합계
CUG30404690S | 201 | 철근콘크리트 펌프차 타설 | 18cm이상, Type-Ⅲ(옹벽,줄기초 등), Type-Ⅲ(연속타설어려움) | M3 | 3390 | 23618 | 6078 | 33086 | 합계
CUG30404700S | 202 | 철근콘크리트 펌프차 타설 | 18cm이상, Type-Ⅳ((비탈면 등), Type-Ⅰ(병렬타설) | M3 | 6026 | 42009 | 10802 | 58837 | 합계
CUG30404710S | 203 | 철근콘크리트 펌프차 타설 | 18cm이상, Type-Ⅳ((비탈면 등), Type-Ⅱ(순차타설) | M3 | 7232 | 50390 | 12967 | 70589 | 합계
CUG30404720S | 204 | 철근콘크리트 펌프차 타설 | 18cm이상, Type-Ⅳ((비탈면 등), Type-Ⅲ(연속타설어려움) | M3 | 9039 | 62995 | 16207 | 88241 | 합계
CUG30501010S | 205 | 합판거푸집 | 제물치장(1~2회) | M2 | 854 | 85485 | 0 | 86339 | 합계
CUG30501020S | 206 | 합판거푸집 | 매우복합(2회) | M2 | 683 | 68388 | 0 | 69071 | 합계
CUG30501030S | 207 | 합판거푸집 | 복잡(3회) | M2 | 571 | 57137 | 0 | 57708 | 합계
CUG30501040S | 208 | 합판거푸집 | 보통(4회) | M2 | 378 | 37888 | 0 | 38266 | 합계
CUG30501050S | 209 | 합판거푸집 | 간단(6회) | M2 | 341 | 34194 | 0 | 34535 | 합계
CUG30502010S | 210 | 유로폼(벽) | 복잡, 수직고 7m까지 | M2 | 1521 | 50700 | 0 | 52221 | 합계
CUG30502020S | 211 | 유로폼(벽) | 보통, 수직고 7m까지 | M2 | 1086 | 36207 | 0 | 37293 | 합계
CUG30502030S | 212 | 유로폼(벽) | 간단, 수직고 7m까지 | M2 | 950 | 31687 | 0 | 32637 | 합계
CUG30601000S | 213 | 강관비계 | H=10m 이하까지 | M2 | 349 | 17459 | 0 | 17808 | 합계
CUG30701010S | 214 | 강관동바리 설치 및 해체 | H=2.5m이하, 설치간격 0.6m이하 | 공M3 | 0 | 22037 | 0 | 22037 | 합계
CUG30701020S | 215 | 강관동바리 설치 및 해체 | H=2.5m이하, 설치간격 0.6m초과~0.8m이하 | 공M3 | 0 | 18364 | 0 | 18364 | 합계
CUG30701030S | 216 | 강관동바리 설치 및 해체 | H=2.5m이하, 설치간격 0.8m초과 | 공M3 | 0 | 16528 | 0 | 16528 | 합계
CUG30701040S | 217 | 강관동바리 설치 및 해체 | H=2.5m초과~3.5m이하, 설치간격 0.6m이하 | 공M3 | 0 | 23758 | 0 | 23758 | 합계
CUG30701050S | 218 | 강관동바리 설치 및 해체 | H=2.5m초과~3.5m이하, 설치간격 0.6m초과~0.8m이하 | 공M3 | 0 | 19799 | 0 | 19799 | 합계
CUG30701060S | 219 | 강관동바리 설치 및 해체 | H=2.5m초과~3.5m이하, 설치간격 0.8m초과 | 공M3 | 0 | 17819 | 0 | 17819 | 합계
CUG30701070S | 220 | 강관동바리 설치 및 해체 | H=3.5m초과~4.2m이하, 설치간격 0.6m이하 | 공M3 | 0 | 25810 | 0 | 25810 | 합계
CUG30701080S | 221 | 강관동바리 설치 및 해체 | H=3.5m초과~4.2m이하, 설치간격 0.6m초과~0.8m이하 | 공M3 | 0 | 21508 | 0 | 21508 | 합계
CUG30701090S | 222 | 강관동바리 설치 및 해체 | H=3.5m초과~4.2m이하, 설치간격 0.8m초과 | 공M3 | 0 | 19357 | 0 | 19357 | 합계
CUG30801010S | 223 | 철근가공조립 | 토목 Type-Ⅰ-1 | TON | 30293 | 771834 | 0 | 802127 | 합계
CUG30801020S | 224 | 철근가공조립 | 토목 Type-Ⅰ-2 | TON | 30140 | 764159 | 0 | 794299 | 합계
CUG30801030S | 225 | 철근가공조립 | 토목 Type-Ⅱ-1 | TON | 34070 | 869785 | 0 | 903855 | 합계
CUG30801040S | 226 | 철근가공조립 | 토목 Type-Ⅱ-2 | TON | 34014 | 866983 | 0 | 900997 | 합계
CUG30801050S | 227 | 철근가공조립 | 토목 Type-Ⅲ | TON | 38303 | 957215 | 0 | 995518 | 합계
CUG30901010S | 228 | 잡철물 제작 및 설치 | 제품설치 / 일반철재 | TON | 97305 | 1216323 | 0 | 1313628 | 합계
CUG30901020S | 229 | 잡철물 제작 및 설치 | 제품설치 / 경량철재 | TON | 94899 | 1581657 | 0 | 1676556 | 합계
CUG30901030S | 230 | 잡철물 제작 및 설치 | 규격철물설치 / 일반철재 | TON | 240396 | 3004954 | 0 | 3245350 | 합계
CUG30901040S | 231 | 잡철물 제작 및 설치 | 규격철물설치 / 경량철재 | TON | 234453 | 3907566 | 0 | 4142019 | 합계
CUG30901050S | 232 | 잡철물 제작 및 설치 | 현장제작설치 / 일반철재 | TON | 417434 | 5217926 | 0 | 5635360 | 합계
CUG30901060S | 233 | 잡철물 제작 및 설치 | 현장제작설치 / 경량철재 | TON | 406926 | 6782106 | 0 | 7189032 | 합계
CUG31001000S | 234 | 스페이서 | 바닥 | M2 | 0 | 0 | 0 | 0 | 합계
CUG31002000S | 235 | 스페이서 | 벽체 | M2 | 0 | 0 | 0 | 0 | 합계
CUG31101000S | 236 | 시공이음면정리 | 콘크리트치핑 | M2 | 2372 | 29660 | 0 | 32032 | 합계
CUG31102000S | 237 | 수팽창지수제 |  | M | 0 | 0 | 0 | 0 | 합계
CUG31201010S | 238 | 신축이음 / 다웰바설치 |  | EA | 0 | 13333 | 0 | 13333 | 합계
CUG31201020S | 239 | 신축이음 / 채움재설치 |  | M2 | 0 | 8980 | 0 | 8980 | 합계
CUG31201030S | 240 | 신축이음 / 실링마감 |  | M | 52 | 5288 | 0 | 5340 | 합계
CUG31202000S | 241 | 지수판 설치 | PVC 용접 | M | 1574 | 52498 | 0 | 54072 | 합계
CUG31301010S | 242 | 앵커볼트 설치 | ø16 이하 | EA | 334 | 16749 | 0 | 17083 | 합계
CUG31301020S | 243 | 앵커볼트 설치 | ø20 이하 | EA | 527 | 26361 | 0 | 26888 | 합계
CUG31301030S | 244 | 앵커볼트 설치 | ø24 이하 | EA | 812 | 40638 | 0 | 41450 | 합계
CUG31301040S | 245 | 앵커볼트 설치 | ø28 이하 | EA | 1054 | 52722 | 0 | 53776 | 합계
CUG31301050S | 246 | 앵커볼트 설치 | ø32 이하 | EA | 1296 | 64806 | 0 | 66102 | 합계
CUG31301060S | 247 | 앵커볼트 설치 | ø40 이하 | EA | 1532 | 76610 | 0 | 78142 | 합계
CUG31302000S | 248 | 전기용접(fillet횡향) | t=6mm | M | 439 | 8793 | 0 | 9232 | 합계
CUG31303000S | 249 | 전기용접(V-형 횡향) | t=6mm | M | 879 | 17586 | 0 | 18465 | 합계
CUG31304000S | 250 | 강교외부도장 | 공장도장 | M2 | 0 | 15548 | 0 | 15548 | 합계
CUG31305000S | 251 | 용접교 제작 | 플레이트거더 | TON | 0 | 889511 | 0 | 889511 | 합계
CUG31401000S | 252 | 흄관접합 및 부설(Φ800) | 소켓관 부설 및 접합 | M | 6236 | 104775 | 6609 | 117620 | 합계
CUG31402000S | 253 | 흄관접합 및 부설(Φ1000) | 소켓관 부설 및 접합 | M | 8289 | 133902 | 10800 | 152991 | 합계
CUG31403000S | 254 | 흄관접합 및 부설(Φ1200) | 소켓관 부설 및 접합 | M | 10041 | 163028 | 13050 | 186119 | 합계
CUI30000000S | 255 | 제9장 단가산출요령 | 제2편 하천치수시설 | 식 | 0 | 0 | 0 | 0 | 합계
CUL30000000S | 256 | 제1장 단가산출요령 | 제3편 하천이수시설 | 식 | 0 | 0 | 0 | 0 | 합계
CUL30100000S | 257 | 가동보 제작 및 설치 |  | 식 | 0 | 0 | 0 | 0 | 합계
CUL30200000S | 258 | 조립식 어도블럭 설치 | 어도블럭(3ton급) | EA | 12846 | 216430 | 50272 | 279548 | 합계
CUL30300000S | 259 | 취입수문 제작 및 설치 |  | 식 | 0 | 0 | 0 | 0 | 합계
CUL30400000S | 260 | 배사구 제작 및 설치 |  | 개소 | 110706 | 1383826 | 0 | 1494532 | 합계
CUM30000000S | 261 | 제2장 단가산출요령 | 제3편 하천이수시설 | 식 | 0 | 0 | 0 | 0 | 합계
CUM30100000S | 262 | 조립식 어도블럭 설치 | 어도블럭(3ton급) | EA | 12846 | 216430 | 50272 | 279548 | 합계
CUN30000000S | 263 | 제3장 단가산출요령 | 제3편 하천이수시설 | 식 | 0 | 0 | 0 | 0 | 합계
CUO30000000S | 264 | 제4장 단가산출요령 | 제3편 하천이수시설 | 식 | 0 | 0 | 0 | 0 | 합계
CUR30000010S | 265 | 제1장 단가산출요령 | 제6편 하천기타시설 | 식 | 0 | 0 | 0 | 0 | 합계
CUR30000020S | 266 | 제2장 단가산출요령 | 제6편 하천기타시설 | 식 | 0 | 0 | 0 | 0 | 합계
CUR30000030S | 267 | 제3장 단가산출요령 | 제6편 하천기타시설 | 식 | 0 | 0 | 0 | 0 | 합계
CUS30101010S | 268 | 가도설치 / 굴착,적사,운반 | 불도저 19ton, 굴삭기 0.7m3, 덤프 24ton, L=1km기준 | M3 | 1880 | 3518 | 1824 | 7222 | 합계
CUS30101020S | 269 | 가도설치 / 굴착,적사,운반 | 불도저 19ton, 굴삭기 1.0m3, 덤프 24ton, L=1km기준 | M3 | 1745 | 2911 | 1595 | 6251 | 합계
CUS30101030S | 270 | 가도설치 / 굴착,적사,운반 | 불도저 19ton, 굴삭기 0.4m3, 덤프 24ton, L=1km기준 | M3 | 2448 | 4836 | 2264 | 9548 | 합계
CUS30101040S | 271 | 가도설치 / 굴착,적사,운반 | 불도저 32ton, 굴삭기 0.7m3, 덤프 24ton, L=1km기준 | M3 | 1881 | 3228 | 1743 | 6852 | 합계
CUS30101050S | 272 | 가도설치 / 굴착,적사,운반 | 불도저 32ton, 굴삭기 1.0m3, 덤프 24ton, L=1km기준 | M3 | 1746 | 2621 | 1514 | 5881 | 합계
CUS30101060S | 273 | 가도설치 / 굴착,적사,운반 | 불도저 32ton, 굴삭기 0.4m3, 덤프 24ton, L=1km기준 | M3 | 2448 | 4546 | 2183 | 9177 | 합계
CUS30102010S | 274 | 가도설치 / 흙쌓기 | 불도저 19ton, 진동롤러(자주식 10ton) | M3 | 523 | 1300 | 509 | 2332 | 합계
CUS30102020S | 275 | 가도설치 / 흙쌓기 | 불도저 19ton, 타이어롤러(자주식 8~15ton) | M3 | 483 | 1332 | 486 | 2301 | 합계
CUS30102030S | 276 | 가도설치 / 흙쌓기 | 불도저 19ton, 양족식롤러(자주식 19ton) | M3 | 572 | 1270 | 543 | 2385 | 합계
CUS30102040S | 277 | 가도설치 / 흙쌓기 | 불도저 32ton, 진동롤러(자주식 10ton) | M3 | 527 | 1108 | 458 | 2093 | 합계
CUS30102050S | 278 | 가도설치 / 흙쌓기 | 불도저 32ton, 타이어롤러(자주식 8~15ton) | M3 | 488 | 1139 | 434 | 2061 | 합계
CUS30102060S | 279 | 가도설치 / 흙쌓기 | 불도저 32ton, 양족식롤러(자주식 19ton) | M3 | 577 | 1078 | 491 | 2146 | 합계
CUS30103000S | 280 | 가도설치 / 법면보호 | 마대쌓기 | M3 | 0 | 82092 | 0 | 82092 | 합계
CUS30201010S | 281 | 가물막이 / 굴착,적사,운반 | 불도저 19ton, 굴삭기 0.7m3, 덤프 24ton, L=1km기준 | M3 | 1880 | 3518 | 1824 | 7222 | 합계
CUS30201020S | 282 | 가물막이 / 굴착,적사,운반 | 불도저 19ton, 굴삭기 1.0m3, 덤프 24ton, L=1km기준 | M3 | 1745 | 2911 | 1595 | 6251 | 합계
CUS30201030S | 283 | 가물막이 / 굴착,적사,운반 | 불도저 19ton, 굴삭기 0.4m3, 덤프 24ton, L=1km기준 | M3 | 2448 | 4836 | 2264 | 9548 | 합계
CUS30201040S | 284 | 가물막이 / 굴착,적사,운반 | 불도저 32ton, 굴삭기 0.7m3, 덤프 24ton, L=1km기준 | M3 | 1881 | 3228 | 1743 | 6852 | 합계
CUS30201050S | 285 | 가물막이 / 굴착,적사,운반 | 불도저 32ton, 굴삭기 1.0m3, 덤프 24ton, L=1km기준 | M3 | 1746 | 2621 | 1514 | 5881 | 합계
CUS30201060S | 286 | 가물막이 / 굴착,적사,운반 | 불도저 32ton, 굴삭기 0.4m3, 덤프 24ton, L=1km기준 | M3 | 2448 | 4546 | 2183 | 9177 | 합계
CUS30202010S | 287 | 가물막이 / 흙쌓기 | 불도저 19ton, 진동롤러(자주식 10ton) | M3 | 523 | 1300 | 509 | 2332 | 합계
CUS30202020S | 288 | 가물막이 / 흙쌓기 | 불도저 19ton, 타이어롤러(자주식 8~15ton) | M3 | 483 | 1332 | 486 | 2301 | 합계
CUS30202030S | 289 | 가물막이 / 흙쌓기 | 불도저 19ton, 양족식롤러(자주식 19ton) | M3 | 572 | 1270 | 543 | 2385 | 합계
CUS30202040S | 290 | 가물막이 / 흙쌓기 | 불도저 32ton, 진동롤러(자주식 10ton) | M3 | 527 | 1108 | 458 | 2093 | 합계
CUS30202050S | 291 | 가물막이 / 흙쌓기 | 불도저 32ton, 타이어롤러(자주식 8~15ton) | M3 | 488 | 1139 | 434 | 2061 | 합계
CUS30202060S | 292 | 가물막이 / 흙쌓기 | 불도저 32ton, 양족식롤러(자주식 19ton) | M3 | 577 | 1078 | 491 | 2146 | 합계
CUS30203000S | 293 | 가물막이 / 법면보호 | 마대쌓기 | M3 | 0 | 82092 | 0 | 82092 | 합계
CUS30300000S | 294 | 물푸기 | D=150mm, 15HP | 일 | 24104 | 6466 | 9256 | 39826 | 합계

## 중기단가산출식
중 기 단 가 산 출 식
20240700168_24년 하천설계실무요령 단가산출요령 작업본_1800713763
산 출 근 거 | 재료비 | 노무비 | 경비 | 합계
1 CUA30101000S 표토제거 답구간 M2 | 142 | 237 | 139 | 518
※참조#1: 하천건설공사 설계실무요령 1.3.1 표토제거
※참조#2: 건설표준품셈 8-2 불도저
※ 본 단가 산출은 참고사항으로 현장 여건에 따라 가감 가능함
본 단가 산출에서 명기된 거리는 예시로 현장 여건에 따라 변경가능함
단가기준은 사업 적용시점 기준의 최신 건설공사 표준시장단가 및 건설공사 표준품셈에 따라 변경 적용하여야 함
1.불도저 19 ton
T = 0.2 m, F = 1 / 1.3 = 0.77 , E = 0.4
L = 20 m, V1 = 40 m/min, V2 = 46 m/min
QO = 3.2, H = 0.96, Q = QO * H = 3.072 ㎥
CM = L / V1 + L / V2 + 0.25 = 1.185 min
Q1 = 60 * Q * F * E / CM = 47.908 ㎥/hr
Q = Q1 / T = 239.54 ㎥/hr
재료비: 34,249 / 239.54 ㎥/hr = 142.9 | 142.9 | 0 | 0 | 142.9
[재:불도저(무한궤도)-19 Ton-HR]
노무비: 56,874 / 239.54 ㎥/hr = 237.4 | 0 | 237.4 | 0 | 237.4
[노:불도저(무한궤도)-19 Ton-HR]
경 비: 33,412 / 239.54 ㎥/hr = 139.4 | 0 | 0 | 139.4 | 139.4
[경:불도저(무한궤도)-19 Ton-HR]
> 1 소 계: | 142.9 | 237.4 | 139.4 | 519.7
2 CUA30102000S 표토제거 답외구간 M2 | 103 | 103 | 81 | 287
※참조#1: 하천건설공사 설계실무요령 1.3.1 표토제거
※참조#2: 건설표준품셈 8-2 불도저
※ 본 단가 산출은 참고사항으로 현장 여건에 따라 가감 가능함
본 단가 산출에서 명기된 거리는 예시로 현장 여건에 따라 변경가능함
단가기준은 사업 적용시점 기준의 최신 건설공사 표준시장단가 및 건설공사 표준품셈에 따라 변경 적용하여야 함
1.불도저 32 ton
T = 0.2 m, F = 1 / 1.3 = 0.77 , E = 0.55
L = 20 m, V1 = 40 m/min, V2 = 43 m/min
QO = 5.5, H = 0.96, Q = QO * H = 5.28 ㎥
CM = L / V1 + L / V2 + 0.25 = 1.215 min
Q1 = 60 * Q * F * E / CM = 110.424 ㎥/hr
Q = Q1 / T = 552.12 ㎥/hr
재료비: 56,990 / 552.12 ㎥/hr = 103.2 | 103.2 | 0 | 0 | 103.2
[재:불도저(무한궤도)-32 Ton-HR]
노무비: 56,874 / 552.12 ㎥/hr = 103.0 | 0 | 103 | 0 | 103
[노:불도저(무한궤도)-32 Ton-HR]
경 비: 44,983 / 552.12 ㎥/hr = 81.4 | 0 | 0 | 81.4 | 81.4
[경:불도저(무한궤도)-32 Ton-HR]
> 1 소 계: | 103.2 | 103 | 81.4 | 287.6
3 CUA30200100S 벌목 5m이상~8m미만 M2 | 106 | 1014 | 58 | 1178
※참조#1: 하천건설공사 설계실무요령 1.3.2 벌목
※참조#2: 건설표준품셈 3-7 벌목
※ 본 단가 산출은 참고사항으로 현장 여건에 따라 가감 가능함
본 단가 산출에서 명기된 거리는 예시로 현장 여건에 따라 변경가능함
단가기준은 사업 적용시점 기준의 최신 건설공사 표준시장단가 및 건설공사 표준품셈에 따라 변경 적용하여야 함
나무높이 : 5m이상~8m미만
집재거리는 100m 기준, 이를 초과하는 경우 100m 증가마다 인력품 30%씩 가산
1.벌개제근/벌목(H=5.0-8.0m 미만, 집재거리 L=100m 까지)
재료비: 106 * 1 M2 = 106.0 | 106 | 0 | 0 | 106
[재:벌개제근 / 벌목-H=5.0m~8.0m 미만, 집재거리 L=100m 까지-M2]
노무비: 1,014 * 1 M2 = 1,014.0 | 0 | 1014 | 0 | 1014
[노:벌개제근 / 벌목-H=5.0m~8.0m 미만, 집재거리 L=100m 까지-M2]
경 비: 58 * 1 m2 = 58.0 | 0 | 0 | 58 | 58
[경:벌개제근 / 벌목-H=5.0m~8.0m 미만, 집재거리 L=100m 까지-M2]
> 1 소 계: | 106 | 1014 | 58 | 1178
4 CUA30200200S 벌개제근 뿌리뽑기, 입목본수도 50-60%, 수경 10-20cm이하 M2 | 26 | 390 | 62 | 478
※참조#1: 하천건설공사 설계실무요령 1.3.4 벌개제근
※참조#2: 건설표준품셈 3-7 뿌리뽑기
※ 본 단가 산출은 참고사항으로 현장 여건에 따라 가감 가능함
본 단가 산출에서 명기된 거리는 예시로 현장 여건에 따라 변경가능함
단가기준은 사업 적용시점 기준의 최신 건설공사 표준시장단가 및 건설공사 표준품셈에 따라 변경 적용하여야 함
입목본수도 : 50~60%, 수경 10~20cm, 수종 (침엽+잡목+활엽)/3
1.벌개제근(뿌리뽑기)
입목본수도 50-60 %, 수경 10-20 CM이하
재료비: 26 * 1 M2 = 26.0 | 26 | 0 | 0 | 26
[재:벌개제근 / 뿌리뽑기 -입목 본수도 50-60%, 수경 10∼20cm이하, 집재거리 L=100m 까지-M2]
노무비: 390 * 1 M2 = 390.0 | 0 | 390 | 0 | 390
[노:벌개제근 / 뿌리뽑기 -입목 본수도 50-60%, 수경 10∼20cm이하, 집재거리 L=100m 까지-M2]
경 비: 62 * 1 m2 = 62.0 | 0 | 0 | 62 | 62
[경:벌개제근 / 뿌리뽑기 -입목 본수도 50-60%, 수경 10∼20cm이하, 집재거리 L=100m 까지-M2]
> 1 소 계: | 26 | 390 | 62 | 478
5 CUA30300000S 층따기 null M3 | 438 | 728 | 427 | 1593
※참조#1: 하천건설공사 설계실무요령 1.3.4 층따기
※참조#2: 건설표준품셈 8-2-1 불도저
※ 본 단가 산출은 참고사항으로 현장 여건에 따라 가감 가능함
본 단가 산출에서 명기된 거리는 예시로 현장 여건에 따라 변경가능함
단가기준은 사업 적용시점 기준의 최신 건설공사 표준시장단가 및 건설공사 표준품셈에 따라 변경 적용하여야 함
1.법면절취(불도저19ton)
F = 1 / 1.3, E = 0.65
L = 20 m, V1 = 40 m/min, V2 = 46 m/min
QO = 3.2, H = 0.96, Q = QO * H = 3.072 ㎥
CM = L / V1 + L / V2 + 0.25 = 1.18 min
Q = 60 * Q * F * E / CM = 78.102 ㎥/hr
재료비: 34,249 / 78.102 ㎥/hr = 438.5 | 438.5 | 0 | 0 | 438.5
[재:불도저(무한궤도)-19 Ton-HR]
노무비: 56,874 / 78.102 ㎥/hr = 728.2 | 0 | 728.2 | 0 | 728.2
[노:불도저(무한궤도)-19 Ton-HR]
경 비: 33,412 / 78.102 ㎥/hr = 427.7 | 0 | 0 | 427.7 | 427.7
[경:불도저(무한궤도)-19 Ton-HR]
> 1 소 계: | 438.5 | 728.2 | 427.7 | 1594.4
6 CUA30401000S 성토면고르기 성토면 M2 | 132 | 511 | 197 | 840
※참조#1: 하천건설공사 설계실무요령 1.3.5 면고르기
※참조#2: 건설표준품셈 3-4 성토부대공
※ 본 단가 산출은 참고사항으로 현장 여건에 따라 가감 가능함
본 단가 산출에서 명기된 거리는 예시로 현장 여건에 따라 변경가능함
단가기준은 사업 적용시점 기준의 최신 건설공사 표준시장단가 및 건설공사 표준품셈에 따라 변경 적용하여야 함
1.성토면고르기(굴삭기 0.6m3)
성토면 고르기 점토, 점질토, 모래, 사질토 M2
재료비 : 132 * 1 = 132.0 | 132 | 0 | 0 | 132
[재:성토면 고르기-점토, 점질토, 모래, 사질토-M2]
노무비 : 511 * 1 = 511.0 | 0 | 511 | 0 | 511
[노:성토면 고르기-점토, 점질토, 모래, 사질토-M2]
경비 : 197 * 1 = 197.0 | 0 | 0 | 197 | 197
[경:성토면 고르기-점토, 점질토, 모래, 사질토-M2]
> 1 소 계: | 132 | 511 | 197 | 840
7 CUA30402000S 절토면고르기 절토면 M2 | 293 | 2473 | 438 | 3204
※참조#1: 하천건설공사 설계실무요령 1.3.5 면고르기
※참조#2: 건설표준품셈 3-3 절토부대공
※ 본 단가 산출은 참고사항으로 현장 여건에 따라 가감 가능함
본 단가 산출에서 명기된 거리는 예시로 현장 여건에 따라 변경가능함
단가기준은 사업 적용시점 기준의 최신 건설공사 표준시장단가 및 건설공사 표준품셈에 따라 변경 적용하여야 함
1.절토면고르기(굴삭기 0.6m3)
절토면 고르기 모래, 사질토, 점토, 점질토 M2
재료비 : 220 * 1 / 3 = 73.3 | 73.3 | 0 | 0 | 73.3
[재:절토면 고르기-모래, 사질토, 점토, 점질토-M2]
노무비 : 1,688 * 1 / 3 = 562.6 | 0 | 562.6 | 0 | 562.6
[노:절토면 고르기-모래, 사질토, 점토, 점질토-M2]
경비 : 329 * 1 / 3 = 109.6 | 0 | 0 | 109.6 | 109.6
[경:절토면 고르기-모래, 사질토, 점토, 점질토-M2]
절토면 고르기 연질토, 부순자갈 M2
재료비 : 308 * 1 / 3 = 102.6 | 102.6 | 0 | 0 | 102.6
[재:절토면 고르기-연질토, 부순자갈-M2]
노무비 : 2,698 * 1 / 3 = 899.3 | 0 | 899.3 | 0 | 899.3
[노:절토면 고르기-연질토, 부순자갈-M2]
경비 : 461 * 1 / 3 = 153.6 | 0 | 0 | 153.6 | 153.6
[경:절토면 고르기-연질토, 부순자갈-M2]
절토면 고르기 호박돌섞인고결토, 경질토 M2
재료비 : 352 * 1 / 3 = 117.3 | 117.3 | 0 | 0 | 117.3
[재:절토면 고르기-호박돌섞인고결토, 경질토-M2]
노무비 : 3,035 * 1 / 3 = 1,011.6 | 0 | 1011.6 | 0 | 1011.6
[노:절토면 고르기-호박돌섞인고결토, 경질토-M2]
경비 : 526 * 1 / 3 = 175.3 | 0 | 0 | 175.3 | 175.3
[경:절토면 고르기-호박돌섞인고결토, 경질토-M2]
> 1 소 계: | 293.2 | 2473.5 | 438.5 | 3205.2
8 CUA30501000S 줄떼 비탈면보호공 M2 | 0 | 7741 | 0 | 7741
※참조#1: 하천건설공사 설계실무요령 1.3.6 비탈면보호공
※참조#2: 건설표준품셈 4-1 잔디 및 초화류
※ 본 단가 산출은 참고사항으로 현장 여건에 따라 가감 가능함
본 단가 산출에서 명기된 거리는 예시로 현장 여건에 따라 변경가능함
단가기준은 사업 적용시점 기준의 최신 건설공사 표준시장단가 및 건설공사 표준품셈에 따라 변경 적용하여야 함
1.재료비[별도계상]
1) 떼 구입비 (0.3x0.3x0.03m, 현장도착도, 할증10%)
: 11매/m2 x 1.1 / 3 = 4.033매/m2
> 1 소 계: | 0 | 0 | 0 | 0
2. 소운반 (지게 100m, 1회운반 30매) [불필요시 삭제]
2500 * 450 / ( 120 * 100 + 2500 * 1.5 ) = 71.43 회/인
보통인부 : 1 인 * 167,081 / ( 71.43 * 30 ) * 11 매 * 1.1 = 943.4 | 0 | 943.4 | 0 | 943.4
[합:보통인부-일반공사 직종-인]
> 2 소 계 : | 0 | 943.4 | 0 | 943.4
3. 떼붙임(잔디붙임)
재 료 비 : 0 * 1 ㎡ = 0.0 | 0 | 0 | 0 | 0
[재:잔디 붙임-줄떼-M2]
노 무 비 : 5,239 * 1 ㎡ = 5,239.0 | 0 | 5239 | 0 | 5239
[노:잔디 붙임-줄떼-M2]
경 비 : 0 * 1 ㎡ = 0.0 | 0 | 0 | 0 | 0
[경:잔디 붙임-줄떼-M2]
> 3 소 계: | 0 | 5239 | 0 | 5239
4.식재면고르기 [불필요시 삭제]
재 료 비 : 0 * 1 ㎡ = 0.0 | 0 | 0 | 0 | 0
[재:식재면 고르기--M2]
노 무 비 : 1,559 * 1 ㎡ = 1,559.0 | 0 | 1559 | 0 | 1559
[노:식재면 고르기--M2]
경 비 : 0 * 1 ㎡ = 0.0 | 0 | 0 | 0 | 0
[경:식재면 고르기--M2]
> 4 소 계: | 0 | 1559 | 0 | 1559
9 CUA30502000S 평떼 비탈면보호공 M2 | 0 | 14015 | 0 | 14015
※참조#1: 하천건설공사 설계실무요령 1.3.6 비탈면보호공
※참조#2: 건설표준품셈 4-1 잔디 및 초화류
※ 본 단가 산출은 참고사항으로 현장 여건에 따라 가감 가능함
본 단가 산출에서 명기된 거리는 예시로 현장 여건에 따라 변경가능함
단가기준은 사업 적용시점 기준의 최신 건설공사 표준시장단가 및 건설공사 표준품셈에 따라 변경 적용하여야 함
비료주기 삭제, 살수 삭제 [필요한 경우 별도계상]
1.재료비[별도계상]
1) 떼 구입비 (0.3x0.3x0.03m, 현장도착도, 할증10%)
: 11매/m2 x 1.1 = 12.1매/m2
> 1 소 계: | 0 | 0 | 0 | 0
2. 소운반 (지게 100m, 1회운반 10매) [불필요시 삭제]
2500 * 450 / ( 120 * 100 + 2500 * 1.5 ) = 71.43 회/인
보통인부 : 1 인 * 167,081 / ( 71.43 * 10 ) * 11 매 * 1.1 = 2,830.2 | 0 | 2830.2 | 0 | 2830.2
[합:보통인부-일반공사 직종-인]
> 2 소 계 : | 0 | 2830.2 | 0 | 2830.2
3. 떼붙임(잔디붙임)
재 료 비 : 0 * 1 ㎡ = 0.0 | 0 | 0 | 0 | 0
[재:잔디 붙임-평떼-M2]
노 무 비 : 5,951 * 1 ㎡ = 5,951.0 | 0 | 5951 | 0 | 5951
[노:잔디 붙임-평떼-M2]
경 비 : 0 * 1 ㎡ = 0.0 | 0 | 0 | 0 | 0
[경:잔디 붙임-평떼-M2]
> 3 소 계: | 0 | 5951 | 0 | 5951
4. 떼 꽂이 (1일 1인 : 1000ea 제작) [불필요시 삭제]
보통인부 : 1 인 * 167,081 * 22 / 1000 = 3,675.7 | 0 | 3675.7 | 0 | 3675.7
[합:보통인부-일반공사 직종-인]
> 4 소 계 : | 0 | 3675.7 | 0 | 3675.7
5.식재면고르기 [불필요시 삭제]
재 료 비 : 0 * 1 ㎡ = 0.0 | 0 | 0 | 0 | 0
[재:식재면 고르기--M2]
노 무 비 : 1,559 * 1 ㎡ = 1,559.0 | 0 | 1559 | 0 | 1559
[노:식재면 고르기--M2]
경 비 : 0 * 1 ㎡ = 0.0 | 0 | 0 | 0 | 0
[경:식재면 고르기--M2]
> 5 소 계: | 0 | 1559 | 0 | 1559
10 CUA30503000S Seed Spray 비탈면보호공 M2 | 21 | 323 | 68 | 412
※참조#1: 하천건설공사 설계실무요령 1.3.6 비탈면보호공
※참조#2: 건설표준품셈 4-1 잔디 및 초화류
※ 본 단가 산출은 참고사항으로 현장 여건에 따라 가감 가능함
본 단가 산출에서 명기된 거리는 예시로 현장 여건에 따라 변경가능함
단가기준은 사업 적용시점 기준의 최신 건설공사 표준시장단가 및 건설공사 표준품셈에 따라 변경 적용하여야 함
운반비 필요할 경우 별도계상
1.재료비 [별도계상]
종자 25g/㎡
복합비료 100g/㎡
피복제(화이버또는펄프류) 180g/㎡
침식방지안정제(합성접착제) 100g/㎡
색소(M그린) 2g/㎡
> 1 소 계: | 0 | 0 | 0 | 0
2.초류종자 살포(기계살포)
재 료 비 : 21 * 1 ㎡ = 21.0 | 21 | 0 | 0 | 21
[재:초류종자 살포(기계살포)--M2]
노 무 비 : 323 * 1 ㎡ = 323.0 | 0 | 323 | 0 | 323
[노:초류종자 살포(기계살포)--M2]
경 비 : 68 * 1 ㎡ = 68.0 | 0 | 0 | 68 | 68
[경:초류종자 살포(기계살포)--M2]
> 2 소 계: | 21 | 323 | 68 | 412
3.살수(1일2회, 7일간) [필요한 경우 별도계상]
> 3 소 계: | 0 | 0 | 0 | 0
11 CUA30504000S Seed Spray + 거적덮기 비탈면보호공 M2 | 21 | 846 | 68 | 935
※참조#1: 하천건설공사 설계실무요령 1.3.6 비탈면보호공
※참조#2: 건설표준품셈 4-1 잔디 및 초화류
※ 본 단가 산출은 참고사항으로 현장 여건에 따라 가감 가능함
본 단가 산출에서 명기된 거리는 예시로 현장 여건에 따라 변경가능함
단가기준은 사업 적용시점 기준의 최신 건설공사 표준시장단가 및 건설공사 표준품셈에 따라 변경 적용하여야 함
1.재료비 [별도계상]
종자 25g/㎡
복합비료 100g/㎡
피복제(화이버또는펄프류) 180g/㎡
침식방지안정제(합성접착제) 100g/㎡
색소(M그린) 2g/㎡
> 1 소 계: | 0 | 0 | 0 | 0
2.초류종자 살포(기계살포)
재 료 비 : 21 * 1 ㎡ = 21.0 | 21 | 0 | 0 | 21
[재:초류종자 살포(기계살포)--M2]
노 무 비 : 323 * 1 ㎡ = 323.0 | 0 | 323 | 0 | 323
[노:초류종자 살포(기계살포)--M2]
경 비 : 68 * 1 ㎡ = 68.0 | 0 | 0 | 68 | 68
[경:초류종자 살포(기계살포)--M2]
> 2 소 계: | 21 | 323 | 68 | 412
3.살수(1일2회, 7일간) [필요한 경우 별도계상]
> 3 소 계: | 0 | 0 | 0 | 0
4.거적덮기
1) 재료비 [별도계상]
거적(1x60m) : 1.2m2
2) 설치비
거적 덮기 M2
재료비 : 0 * 1 = 0.0 | 0 | 0 | 0 | 0
[재:거적 덮기--M2]
노무비 : 523 * 1 = 523.0 | 0 | 523 | 0 | 523
[노:거적 덮기--M2]
경비 : 0 * 1 = 0.0 | 0 | 0 | 0 | 0
[경:거적 덮기--M2]
> 4 소 계: | 0 | 523 | 0 | 523
12 CUA30505000S 식생매트 비탈면보호공 M2 | 455 | 6169 | 680 | 7304
※참조#1: 하천건설공사 설계실무요령 1.3.6 비탈면보호공
※참조#2: 건설표준품셈 토목 2-3 하천호안공
※ 본 단가 산출은 참고사항으로 현장 여건에 따라 가감 가능함
본 단가 산출에서 명기된 거리는 예시로 현장 여건에 따라 변경가능함
단가기준은 사업 적용시점 기준의 최신 건설공사 표준시장단가 및 건설공사 표준품셈에 따라 변경 적용하여야 함
1. 재료비[별도계상]
1) 자연식생매트(현장도착도, 할증 10%)
고정핀(L=200~400mm) [필요한 경우 별도계상]
> 1 소 계: | 0 | 0 | 0 | 0
2. 설치비
호안등사면에 식생매트를 설치하는 기준으로 인력 흙고르기, 식생매트 깔기, 복토 작업을 포함
매트부설 이외 기타공종(종자살포, 잔디심기, 관수 시비 등)는 별도 계상
식생매트 설치 M2
재료비 : 0 * 1 = 0.0 | 0 | 0 | 0 | 0
[재:식생매트 설치--M2]
노무비 : 3,571 * 1 = 3,571.0 | 0 | 3571 | 0 | 3571
[노:식생매트 설치--M2]
경비 : 0 * 1 = 0.0 | 0 | 0 | 0 | 0
[경:식생매트 설치--M2]
식생매트 설치 / 복토 굴삭기 0.6㎥ M2
재료비 : 455 * 1 = 455.0 | 455 | 0 | 0 | 455
[재:식생매트 설치 / 복토-굴삭기 0.6㎥-M2]
노무비 : 2,598 * 1 = 2,598.0 | 0 | 2598 | 0 | 2598
[노:식생매트 설치 / 복토-굴삭기 0.6㎥-M2]
경비 : 680 * 1 = 680.0 | 0 | 0 | 680 | 680
[경:식생매트 설치 / 복토-굴삭기 0.6㎥-M2]
> 2 소 계: | 455 | 6169 | 680 | 7304
3.살수(1일2회, 7일간) [필요한 경우 별도계상]
> 3 소 계: | 0 | 0 | 0 | 0
13 CUA30601010S 불도저운반 불도저 32ton, 토사, L=20m기준 M3 | 352 | 351 | 278 | 981
※참조#1: 하천건설공사 설계실무요령 1.3.6 흙운반
※참조#2: 건설표준품셈 8-2 불도저
※ 본 단가 산출은 참고사항으로 현장 여건에 따라 가감 가능함
본 단가 산출에서 명기된 거리는 예시로 현장 여건에 따라 변경가능함
단가기준은 사업 적용시점 기준의 최신 건설공사 표준시장단가 및 건설공사 표준품셈에 따라 변경 적용하여야 함
1.토사(불도저 32ton)
F = 1 / 1.3 = 0.77 , E = 0.65
L = 20 m (작업거리 반영하여 계상), V1 = 52 m/min, V2 = 58 m/min
QO = 5.5, H = 0.96, Q = QO * H = 5.28 ㎥
CM = L / V1 + L / V2 + 0.25 = 0.98 min
Q = 60 * Q * F * E / CM = 161.794 ㎥/hr
재료비: 56,990 / 161.794 ㎥/hr = 352.2 | 352.2 | 0 | 0 | 352.2
[재:불도저(무한궤도)-32 Ton-HR]
노무비: 56,874 / 161.794 ㎥/hr = 351.5 | 0 | 351.5 | 0 | 351.5
[노:불도저(무한궤도)-32 Ton-HR]
경 비: 44,983 / 161.794 ㎥/hr = 278.0 | 0 | 0 | 278 | 278
[경:불도저(무한궤도)-32 Ton-HR]
> 1 소 계: | 352.2 | 351.5 | 278 | 981.7
14 CUA30601020S 불도저운반 불도저 32ton, 리핑암, L=20m기준 M3 | 630 | 629 | 497 | 1756
※참조#1: 하천건설공사 설계실무요령 1.3.6 흙운반
※참조#2: 건설표준품셈 8-2 불도저
※ 본 단가 산출은 참고사항으로 현장 여건에 따라 가감 가능함
본 단가 산출에서 명기된 거리는 예시로 현장 여건에 따라 변경가능함
단가기준은 사업 적용시점 기준의 최신 건설공사 표준시장단가 및 건설공사 표준품셈에 따라 변경 적용하여야 함
1.토사(불도저 32ton)
F = 1 / 1.35 = 0.74 , E = 0.42
L = 20 m (작업거리 반영하여 계상), V1 = 40 m/min, V2 = 58 m/min
QO = 5.5, H = 0.96, Q = QO * H = 5.28 ㎥
CM = L / V1 + L / V2 + 0.25 = 1.09 min
Q = 60 * Q * F * E / CM = 90.332 ㎥/hr
재료비: 56,990 / 90.332 ㎥/hr = 630.8 | 630.8 | 0 | 0 | 630.8
[재:불도저(무한궤도)-32 Ton-HR]
노무비: 56,874 / 90.332 ㎥/hr = 629.6 | 0 | 629.6 | 0 | 629.6
[노:불도저(무한궤도)-32 Ton-HR]
경 비: 44,983 / 90.332 ㎥/hr = 497.9 | 0 | 0 | 497.9 | 497.9
[경:불도저(무한궤도)-32 Ton-HR]
> 1 소 계: | 630.8 | 629.6 | 497.9 | 1758.3
15 CUA30601030S 불도저운반 불도저 32ton, 발파암, L=20m기준 M3 | 1179 | 1177 | 931 | 3287
※참조#1: 하천건설공사 설계실무요령 1.3.6 흙운반
※참조#2: 건설표준품셈 8-2 불도저
※ 본 단가 산출은 참고사항으로 현장 여건에 따라 가감 가능함
본 단가 산출에서 명기된 거리는 예시로 현장 여건에 따라 변경가능함
단가기준은 사업 적용시점 기준의 최신 건설공사 표준시장단가 및 건설공사 표준품셈에 따라 변경 적용하여야 함
1.토사(불도저 32ton)
F = 1 / 1.625 = 0.62 , E = 0.30
L = 20 m (작업거리 반영하여 계상), V1 = 40 m/min, V2 = 43 m/min
QO = 5.5, H = 0.96, Q = QO * H = 5.28 ㎥
CM = L / V1 + L / V2 + 0.25 = 1.22 min
Q = 60 * Q * F * E / CM = 48.299 ㎥/hr
재료비: 56,990 / 48.299 ㎥/hr = 1,179.9 | 1179.9 | 0 | 0 | 1179.9
[재:불도저(무한궤도)-32 Ton-HR]
노무비: 56,874 / 48.299 ㎥/hr = 1,177.5 | 0 | 1177.5 | 0 | 1177.5
[노:불도저(무한궤도)-32 Ton-HR]
경 비: 44,983 / 48.299 ㎥/hr = 931.3 | 0 | 0 | 931.3 | 931.3
[경:불도저(무한궤도)-32 Ton-HR]
> 1 소 계: | 1179.9 | 1177.5 | 931.3 | 3288.7
16 CUA30602010S 덤프운반 덤프 24ton + 로더 2.87m3, 토사, L=1km기준 M3 | 783 | 1283 | 707 | 2773
※참조#1: 하천건설공사 설계실무요령 1.3.6 흙운반
※참조#2: 건설표준품셈 8-2 로더, 덤프트럭
※ 본 단가 산출은 참고사항으로 현장 여건에 따라 가감 가능함
본 단가 산출에서 명기된 거리는 예시로 현장 여건에 따라 변경가능함
단가기준은 사업 적용시점 기준의 최신 건설공사 표준시장단가 및 건설공사 표준품셈에 따라 변경 적용하여야 함
1. 적재(로더 2.87㎥ 타이어) 현지 여건에 따라 굴삭기 적재 가능
Q = 2.87, K = 1.2, F = 1 / 1.3 = 0.77 , E0 = 0.60
M = 1.8, L = 8 m, T1 = 9, T2 = 14
CM = M * L + T1 + T2 = 37.4 sec
Q = 3600 * Q * K * F * E0 / CM = 153.157 ㎥/hr
재료비: 27,890 / 153.157 ㎥/hr = 182.1 | 182.1 | 0 | 0 | 182.1
[재:로더(타이어)-2.87㎥-HR]
노무비: 56,874 / 153.157 ㎥/hr = 371.3 | 0 | 371.3 | 0 | 371.3
[노:로더(타이어)-2.87㎥-HR]
경 비: 30,113 / 153.157 ㎥/hr = 196.6 | 0 | 0 | 196.6 | 196.6
[경:로더(타이어)-2.87㎥-HR]
> 1 소 계: | 182.1 | 371.3 | 196.6 | 750
2. 운반(덤프 24ton) L=1km 기준
L = 1 km (운반거리에 따라 계상), E = 0.9, F = 1 / 1.3 = 0.77
Q = 24 / 1.6 * 1.3 = 19.5
N = Q / ( 2.87 * K ) = 5.66 회
T1 = ( CM * N ) / ( 60 * E0 ) = 5.88
T2 = ( L / 20 + L / 25 ) * 60 = 5.4 (도로상태에 따른 주행속도 적용하여 계상)
T3 = 0.8, T4 = 0.42, T5 = 0.5, t6 = 1.5(세륜기 통과시에만 t6 적용)
CM = T1 + T2 + T3 + T4 + T5 = 13 분 기존도로 확장시 t5 = 3.77분 가산
Q = 60 * Q * F * E / CM = 62.37 ㎥/hr
재료비: 37,484 / 62.37 ㎥/hr = 600.9 | 600.9 | 0 | 0 | 600.9
[재:덤프트럭-24ton-HR]
노무비: 56,874 / 62.37 ㎥/hr = 911.8 | 0 | 911.8 | 0 | 911.8
[노:덤프트럭-24ton-HR]
경 비: 31,406 / 62.37 ㎥/hr = 503.5 | 0 | 0 | 503.5 | 503.5
[경:덤프트럭-24ton-HR]
나.자동덮개시설
경 비: 481 / 62.37 ㎥/hr = 7.7 | 0 | 0 | 7.7 | 7.7
[경:덤프트럭 자동덮개시설-24ton-HR]
> 2 소 계: | 600.9 | 911.8 | 511.2 | 2023.9
17 CUA30602020S 덤프운반 덤프 24ton + 로더 2.87m3, 리핑암, L=1km기준 M3 | 1446 | 2397 | 1319 | 5162
※참조#1: 하천건설공사 설계실무요령 1.3.6 흙운반
※참조#2: 건설표준품셈 8-2 로더, 덤프트럭
※ 본 단가 산출은 참고사항으로 현장 여건에 따라 가감 가능함
본 단가 산출에서 명기된 거리는 예시로 현장 여건에 따라 변경가능함
단가기준은 사업 적용시점 기준의 최신 건설공사 표준시장단가 및 건설공사 표준품셈에 따라 변경 적용하여야 함
1. 적재(로더 2.87㎥ 타이어) 현지 여건에 따라 굴삭기 적재 가능
Q = 2.87, K = 0.7, F = 1 / 1.35 = 0.74 , E0 = 0.50
M = 1.8, L = 8 m, T1 = 9, T2 = 14
CM = M * L + T1 + T2 = 37.4 sec
Q = 3600 * Q * K * F * E0 / CM = 71.55 ㎥/hr
재료비: 27,890 / 71.55 ㎥/hr = 389.7 | 389.7 | 0 | 0 | 389.7
[재:로더(타이어)-2.87㎥-HR]
노무비: 56,874 / 71.55 ㎥/hr = 794.8 | 0 | 794.8 | 0 | 794.8
[노:로더(타이어)-2.87㎥-HR]
경 비: 30,113 / 71.55 ㎥/hr = 420.8 | 0 | 0 | 420.8 | 420.8
[경:로더(타이어)-2.87㎥-HR]
> 1 소 계: | 389.7 | 794.8 | 420.8 | 1605.3
2. 운반(덤프 24ton) L=1km 기준
L = 1 km (운반거리에 따라 계상), E = 0.9, F = 1 / 1.35 = 0.74
Q = 24 / 1.9 * 1.35 = 17.05
N = Q / ( 2.87 * K ) = 8.49 회
T1 = ( CM * N ) / ( 60 * E0 ) = 10.58
T2 = ( L / 20 + L / 25 ) * 60 = 5.4 (도로상태에 따른 주행속도 적용하여 계상)
T3 = 0.8, T4 = 0.42, T5 = 0.5, T6 = 1.5 (세륜기 통과시에만 t6 적용)
CM = T1 + T2 + T3 + T4 + T5 + T6 = 19.2 분 기존도로 확장시 t5 = 3.77분 가산
Q = 60 * Q * F * E / CM = 35.485 ㎥/hr
재료비: 37,484 / 35.485 ㎥/hr = 1,056.3 | 1056.3 | 0 | 0 | 1056.3
[재:덤프트럭-24ton-HR]
노무비: 56,874 / 35.485 ㎥/hr = 1,602.7 | 0 | 1602.7 | 0 | 1602.7
[노:덤프트럭-24ton-HR]
경 비: 31,406 / 35.485 ㎥/hr = 885.0 | 0 | 0 | 885 | 885
[경:덤프트럭-24ton-HR]
나.자동덮개시설
경 비: 481 / 35.485 ㎥/hr = 13.5 | 0 | 0 | 13.5 | 13.5
[경:덤프트럭 자동덮개시설-24ton-HR]
> 2 소 계: | 1056.3 | 1602.7 | 898.5 | 3557.5
18 CUA30602030S 덤프운반 덤프 24ton + 굴삭기 1.0m3, 발파암, L=1km기준 M3 | 3096 | 5292 | 2801 | 11189
※참조#1: 하천건설공사 설계실무요령 1.3.6 흙운반
※참조#2: 건설표준품셈 8-2 굴삭기, 덤프트럭
※ 본 단가 산출은 참고사항으로 현장 여건에 따라 가감 가능함
본 단가 산출에서 명기된 거리는 예시로 현장 여건에 따라 변경가능함
단가기준은 사업 적용시점 기준의 최신 건설공사 표준시장단가 및 건설공사 표준품셈에 따라 변경 적용하여야 함
1. 적재(굴삭기 1.0㎥) 현지 여건에 따라 굴삭기 적재 가능
Q = 1.0, K = 0.55, F = 1 / 1.625 = 0.62 , E0 = 0.45
M = 1.8, L = 8 m, T1 = 9, T2 = 14
CM = 23 sec
Q = 3600 * Q * K * F * E0 / CM = 24.018 ㎥/hr
재료비: 28,095 / 24.018 ㎥/hr = 1,169.7 | 1169.7 | 0 | 0 | 1169.7
[재:굴삭기(무한궤도)-1.0㎥-HR]
노무비: 56,874 / 24.018 ㎥/hr = 2,367.9 | 0 | 2367.9 | 0 | 2367.9
[노:굴삭기(무한궤도)-1.0㎥-HR]
경 비: 27,901 / 24.018 ㎥/hr = 1,161.6 | 0 | 0 | 1161.6 | 1161.6
[경:굴삭기(무한궤도)-1.0㎥-HR]
> 1 소 계: | 1169.7 | 2367.9 | 1161.6 | 4699.2
2. 운반(덤프 24ton) L=1km 기준
L = 1 km (운반거리에 따라 계상), E = 0.9, F = 1 / 1.35 = 0.74
Q = 24 / 1.9 * 1.35 = 17.05
N = Q / ( 1 * K ) = 31 회
T1 = ( CM * N ) / ( 60 * E0 ) = 26.41
T2 = ( L / 20 + L / 25 ) * 60 = 5.4 (도로상태에 따른 주행속도 적용하여 계상)
T3 = 0.8, T4 = 0.42, T5 = 0.5, T6 = 1.5 (세륜기 통과시에만 t6 적용)
CM = T1 + T2 + T3 + T4 + T5 + T6 = 35.03 분 기존도로 확장시 t5 = 3.77분 가산
Q = 60 * Q * F * E / CM = 19.45 ㎥/hr
재료비: 37,484 / 19.45 ㎥/hr = 1,927.1 | 1927.1 | 0 | 0 | 1927.1
[재:덤프트럭-24ton-HR]
노무비: 56,874 / 19.45 ㎥/hr = 2,924.1 | 0 | 2924.1 | 0 | 2924.1
[노:덤프트럭-24ton-HR]
경 비: 31,406 / 19.45 ㎥/hr = 1,614.7 | 0 | 0 | 1614.7 | 1614.7
[경:덤프트럭-24ton-HR]
나.자동덮개시설
경 비: 481 / 19.45 ㎥/hr = 24.7 | 0 | 0 | 24.7 | 24.7
[경:덤프트럭 자동덮개시설-24ton-HR]
> 2 소 계: | 1927.1 | 2924.1 | 1639.4 | 6490.6
19 CUA30701010S 순성토(토사) 불도저 32ton, 덤프 24ton, L=1km기준 M3 | 1221 | 1720 | 1053 | 3994
※참조#1: 하천건설공사 설계실무요령 1.3.7 순성토
※참조#2: 건설표준품셈 8-2 불도저, 로더, 덤프트럭
※ 본 단가 산출은 참고사항으로 현장 여건에 따라 가감 가능함
본 단가 산출에서 명기된 거리는 예시로 현장 여건에 따라 변경가능함
단가기준은 사업 적용시점 기준의 최신 건설공사 표준시장단가 및 건설공사 표준품셈에 따라 변경 적용하여야 함
1.표토제거 또는 벌개제근 : 현장 여건상 필요한 경우 적용
> 1 소 계: | 0 | 0 | 0 | 0
2.굴착(불도저 32ton)
F = 1 / 1.3 = 0.77 , E = 0.65 (현장여건에 따라 적용)
L = 20 m (작업거리 반영하여 계상), V1 = 40 m/min, V2 = 43 m/min
QO = 5.5, H = 0.96, Q = QO * H = 5.28 ㎥
CM = L / V1 + L / V2 + 0.25 = 1.22 min
Q = 60 * Q * F * E / CM = 129.966 ㎥/hr
재료비: 56,990 / 129.966 ㎥/hr = 438.4 | 438.4 | 0 | 0 | 438.4
[재:불도저(무한궤도)-32 Ton-HR]
노무비: 56,874 / 129.966 ㎥/hr = 437.6 | 0 | 437.6 | 0 | 437.6
[노:불도저(무한궤도)-32 Ton-HR]
경 비: 44,983 / 129.966 ㎥/hr = 346.1 | 0 | 0 | 346.1 | 346.1
[경:불도저(무한궤도)-32 Ton-HR]
> 2 소 계: | 438.4 | 437.6 | 346.1 | 1222.1
3. 적재(로더 2.87㎥ 타이어) 현지 여건에 따라 굴삭기 적재 가능
Q = 2.87, K = 1.2, F = 1 / 1.3 = 0.77 , E0 = 0.60 (현장여건에 따라 적용)
M = 1.8, L = 8 m, T1 = 9, T2 = 14
CM = M * L + T1 + T2 = 37.4 sec
Q = 3600 * Q * K * F * E0 / CM = 153.157 ㎥/hr
재료비: 27,890 / 153.157 ㎥/hr = 182.1 | 182.1 | 0 | 0 | 182.1
[재:로더(타이어)-2.87㎥-HR]
노무비: 56,874 / 153.157 ㎥/hr = 371.3 | 0 | 371.3 | 0 | 371.3
[노:로더(타이어)-2.87㎥-HR]
경 비: 30,113 / 153.157 ㎥/hr = 196.6 | 0 | 0 | 196.6 | 196.6
[경:로더(타이어)-2.87㎥-HR]
> 3 소 계: | 182.1 | 371.3 | 196.6 | 750
4. 운반(덤프 24ton) L=1km 기준
L = 1 km (운반거리에 따라 계상), E1 = 0.9, F = 1 / 1.3 = 0.77
Q = 24 / 1.6 * 1.3 = 19.5
N = Q / ( 2.87 * K ) = 5.66 회
T1 = ( CM * N ) / ( 60 * E0 ) = 5.88
T2 = ( L / 20 + L / 25 ) * 60 = 5.4 (도로상태에 따른 주행속도 적용하여 계상)
T3 = 0.8, T4 = 0.42, T5 = 0.5
CM = T1 + T2 + T3 + T4 + T5 = 13 분
Q = 60 * Q * F * E1 / CM = 62.37 ㎥/hr
재료비: 37,484 / 62.37 ㎥/hr = 600.9 | 600.9 | 0 | 0 | 600.9
[재:덤프트럭-24ton-HR]
노무비: 56,874 / 62.37 ㎥/hr = 911.8 | 0 | 911.8 | 0 | 911.8
[노:덤프트럭-24ton-HR]
경 비: 31,406 / 62.37 ㎥/hr = 503.5 | 0 | 0 | 503.5 | 503.5
[경:덤프트럭-24ton-HR]
나.자동덮개시설
경 비: 481 / 62.37 ㎥/hr = 7.7 | 0 | 0 | 7.7 | 7.7
[경:덤프트럭 자동덮개시설-24ton-HR]
> 4 소 계: | 600.9 | 911.8 | 511.2 | 2023.9
20 CUA30701020S 순성토(토사) 불도저 32ton, 덤프 8ton, L=1km기준 M3 | 1125 | 2433 | 888 | 4446
※참조#1: 하천건설공사 설계실무요령 1.3.7 순성토
※참조#2: 건설표준품셈 8-2 불도저, 로더, 덤프트럭
※ 본 단가 산출은 참고사항으로 현장 여건에 따라 가감 가능함
본 단가 산출에서 명기된 거리는 예시로 현장 여건에 따라 변경가능함
단가기준은 사업 적용시점 기준의 최신 건설공사 표준시장단가 및 건설공사 표준품셈에 따라 변경 적용하여야 함
1.표토제거 또는 벌개제근 : 현장 여건상 필요한 경우 적용
> 1 소 계: | 0 | 0 | 0 | 0
2.굴착(불도저 32ton)
F = 1 / 1.3 = 0.77 , E = 0.65 (현장여건에 따라 적용)
L = 20 m (작업거리 반영하여 계상), V1 = 40 m/min, V2 = 43 m/min
QO = 5.5, H = 0.96, Q = QO * H = 5.28 ㎥
CM = L / V1 + L / V2 + 0.25 = 1.22 min
Q = 60 * Q * F * E / CM = 129.966 ㎥/hr
재료비: 56,990 / 129.966 ㎥/hr = 438.4 | 438.4 | 0 | 0 | 438.4
[재:불도저(무한궤도)-32 Ton-HR]
노무비: 56,874 / 129.966 ㎥/hr = 437.6 | 0 | 437.6 | 0 | 437.6
[노:불도저(무한궤도)-32 Ton-HR]
경 비: 44,983 / 129.966 ㎥/hr = 346.1 | 0 | 0 | 346.1 | 346.1
[경:불도저(무한궤도)-32 Ton-HR]
> 2 소 계: | 438.4 | 437.6 | 346.1 | 1222.1
3. 적재(로더 2.87㎥ 타이어) 현지 여건에 따라 굴삭기 적재 가능
Q = 2.87, K = 1.2, F = 1 / 1.3 = 0.77 , E0 = 0.60 (현장여건에 따라 적용)
M = 1.8, L = 8 m, T1 = 9, T2 = 14
CM = M * L + T1 + T2 = 37.4 sec
Q = 3600 * Q * K * F * E0 / CM = 153.157 ㎥/hr
재료비: 27,890 / 153.157 ㎥/hr = 182.1 | 182.1 | 0 | 0 | 182.1
[재:로더(타이어)-2.87㎥-HR]
노무비: 56,874 / 153.157 ㎥/hr = 371.3 | 0 | 371.3 | 0 | 371.3
[노:로더(타이어)-2.87㎥-HR]
경 비: 30,113 / 153.157 ㎥/hr = 196.6 | 0 | 0 | 196.6 | 196.6
[경:로더(타이어)-2.87㎥-HR]
> 3 소 계: | 182.1 | 371.3 | 196.6 | 750
4. 운반(덤프 8ton) L=1km 기준
L = 1 km (운반거리에 따라 계상), E1 = 0.9 (현장여건에 따라 적용), F = 1 / 1.25 = 0.8
Q = 8 / 1.6 * 1.25 = 6.25
N = Q / ( 2.87 * K ) = 1.81 회
T1 = ( CM * N ) / ( 60 * E0 ) = 1.88
T2 = ( L / 20 + L / 25 ) * 60 = 5.4 (도로상태에 따른 주행속도 적용하여 계상)
T3 = 0.8, T4 = 0.42, T5 = 0.5
CM = T1 + T2 + T3 + T4 + T5 = 9 분
Q = 60 * Q * F * E1 / CM = 30 ㎥/hr
재료비: 15,156 / 30 ㎥/hr = 505.2 | 505.2 | 0 | 0 | 505.2
[재:덤프트럭-8ton-HR]
노무비: 48,741 / 30 ㎥/hr = 1,624.7 | 0 | 1624.7 | 0 | 1624.7
[노:덤프트럭-8ton-HR]
경 비: 9,973 / 30 ㎥/hr = 332.4 | 0 | 0 | 332.4 | 332.4
[경:덤프트럭-8ton-HR]
나.자동덮개시설
경 비: 414 / 30 ㎥/hr = 13.8 | 0 | 0 | 13.8 | 13.8
[경:덤프트럭 자동덮개시설-15ton-HR]
> 4 소 계: | 505.2 | 1624.7 | 346.2 | 2476.1
21 CUA30701030S 순성토(토사) 불도저 19ton, 덤프 24ton, L=1km기준 M3 | 1204 | 1983 | 1119 | 4306
※참조#1: 하천건설공사 설계실무요령 1.3.7 순성토
※참조#2: 건설표준품셈 8-2 불도저, 로더, 덤프트럭
※ 본 단가 산출은 참고사항으로 현장 여건에 따라 가감 가능함
본 단가 산출에서 명기된 거리는 예시로 현장 여건에 따라 변경가능함
단가기준은 사업 적용시점 기준의 최신 건설공사 표준시장단가 및 건설공사 표준품셈에 따라 변경 적용하여야 함
1.표토제거 또는 벌개제근 : 현장 여건상 필요한 경우 적용
> 1 소 계: | 0 | 0 | 0 | 0
2.굴착(불도저 19ton)
F = 1 / 1.25 = 0.8 , E = 0.65 (현장여건에 따라 적용)
L = 20 m (작업거리 반영하여 계상), V1 = 40 m/min, V2 = 46 m/min
QO = 3.2, H = 0.96, Q = QO * H = 3.072 ㎥
CM = L / V1 + L / V2 + 0.25 = 1.18 min
Q = 60 * Q * F * E / CM = 81.226 ㎥/hr
재료비: 34,249 / 81.226 ㎥/hr = 421.6 | 421.6 | 0 | 0 | 421.6
[재:불도저(무한궤도)-19 Ton-HR]
노무비: 56,874 / 81.226 ㎥/hr = 700.1 | 0 | 700.1 | 0 | 700.1
[노:불도저(무한궤도)-19 Ton-HR]
경 비: 33,412 / 81.226 ㎥/hr = 411.3 | 0 | 0 | 411.3 | 411.3
[경:불도저(무한궤도)-19 Ton-HR]
> 2 소 계: | 421.6 | 700.1 | 411.3 | 1533
3. 적재(로더 2.87㎥ 타이어) 현지 여건에 따라 굴삭기 적재 가능
Q = 2.87, K = 1.2, F = 1 / 1.3 = 0.77 , E0 = 0.60 (현장여건에 따라 적용)
M = 1.8, L = 8 m, T1 = 9, T2 = 14
CM = M * L + T1 + T2 = 37.4 sec
Q = 3600 * Q * K * F * E0 / CM = 153.157 ㎥/hr
재료비: 27,890 / 153.157 ㎥/hr = 182.1 | 182.1 | 0 | 0 | 182.1
[재:로더(타이어)-2.87㎥-HR]
노무비: 56,874 / 153.157 ㎥/hr = 371.3 | 0 | 371.3 | 0 | 371.3
[노:로더(타이어)-2.87㎥-HR]
경 비: 30,113 / 153.157 ㎥/hr = 196.6 | 0 | 0 | 196.6 | 196.6
[경:로더(타이어)-2.87㎥-HR]
> 3 소 계: | 182.1 | 371.3 | 196.6 | 750
4. 운반(덤프 24ton) L=1km 기준
L = 1 km (운반거리에 따라 계상), E1 = 0.9, F = 1 / 1.3 = 0.77
Q = 24 / 1.6 * 1.3 = 19.5
N = Q / ( 2.87 * K ) = 5.66 회
T1 = ( CM * N ) / ( 60 * E0 ) = 5.88
T2 = ( L / 20 + L / 25 ) * 60 = 5.4 (도로상태에 따른 주행속도 적용하여 계상)
T3 = 0.8, T4 = 0.42, T5 = 0.5
CM = T1 + T2 + T3 + T4 + T5 = 13 분
Q = 60 * Q * F * E1 / CM = 62.37 ㎥/hr
재료비: 37,484 / 62.37 ㎥/hr = 600.9 | 600.9 | 0 | 0 | 600.9
[재:덤프트럭-24ton-HR]
노무비: 56,874 / 62.37 ㎥/hr = 911.8 | 0 | 911.8 | 0 | 911.8
[노:덤프트럭-24ton-HR]
경 비: 31,406 / 62.37 ㎥/hr = 503.5 | 0 | 0 | 503.5 | 503.5
[경:덤프트럭-24ton-HR]
나.자동덮개시설
경 비: 481 / 62.37 ㎥/hr = 7.7 | 0 | 0 | 7.7 | 7.7
[경:덤프트럭 자동덮개시설-24ton-HR]
> 4 소 계: | 600.9 | 911.8 | 511.2 | 2023.9
22 CUA30701040S 순성토(토사) 불도저 19ton, 덤프 8ton, L=1km기준 M3 | 1108 | 2696 | 954 | 4758
※참조#1: 하천건설공사 설계실무요령 1.3.7 순성토
※참조#2: 건설표준품셈 8-2 불도저, 로더, 덤프트럭
※ 본 단가 산출은 참고사항으로 현장 여건에 따라 가감 가능함
본 단가 산출에서 명기된 거리는 예시로 현장 여건에 따라 변경가능함
단가기준은 사업 적용시점 기준의 최신 건설공사 표준시장단가 및 건설공사 표준품셈에 따라 변경 적용하여야 함
1.표토제거 또는 벌개제근 : 현장 여건상 필요한 경우 적용
> 1 소 계: | 0 | 0 | 0 | 0
2.굴착(불도저 19ton)
F = 1 / 1.25 = 0.8 , E = 0.65 (현장여건에 따라 적용)
L = 20 m (작업거리 반영하여 계상), V1 = 40 m/min, V2 = 46 m/min
QO = 3.2, H = 0.96, Q = QO * H = 3.072 ㎥
CM = L / V1 + L / V2 + 0.25 = 1.18 min
Q = 60 * Q * F * E / CM = 81.226 ㎥/hr
재료비: 34,249 / 81.226 ㎥/hr = 421.6 | 421.6 | 0 | 0 | 421.6
[재:불도저(무한궤도)-19 Ton-HR]
노무비: 56,874 / 81.226 ㎥/hr = 700.1 | 0 | 700.1 | 0 | 700.1
[노:불도저(무한궤도)-19 Ton-HR]
경 비: 33,412 / 81.226 ㎥/hr = 411.3 | 0 | 0 | 411.3 | 411.3
[경:불도저(무한궤도)-19 Ton-HR]
> 2 소 계: | 421.6 | 700.1 | 411.3 | 1533
3. 적재(로더 2.87㎥ 타이어) 현지 여건에 따라 굴삭기 적재 가능
Q = 2.87, K = 1.2, F = 1 / 1.3 = 0.77 , E0 = 0.60 (현장여건에 따라 적용)
M = 1.8, L = 8 m, T1 = 9, T2 = 14
CM = M * L + T1 + T2 = 37.4 sec
Q = 3600 * Q * K * F * E0 / CM = 153.157 ㎥/hr
재료비: 27,890 / 153.157 ㎥/hr = 182.1 | 182.1 | 0 | 0 | 182.1
[재:로더(타이어)-2.87㎥-HR]
노무비: 56,874 / 153.157 ㎥/hr = 371.3 | 0 | 371.3 | 0 | 371.3
[노:로더(타이어)-2.87㎥-HR]
경 비: 30,113 / 153.157 ㎥/hr = 196.6 | 0 | 0 | 196.6 | 196.6
[경:로더(타이어)-2.87㎥-HR]
> 3 소 계: | 182.1 | 371.3 | 196.6 | 750
4. 운반(덤프 8ton) L=1km 기준
L = 1 km (운반거리에 따라 계상), E1 = 0.9 (현장여건에 따라 적용), F = 1 / 1.25 = 0.8
Q = 8 / 1.6 * 1.25 = 6.25
N = Q / ( 2.87 * K ) = 1.81 회
T1 = ( CM * N ) / ( 60 * E0 ) = 1.88
T2 = ( L / 20 + L / 25 ) * 60 = 5.4 (도로상태에 따른 주행속도 적용하여 계상)
T3 = 0.8, T4 = 0.42, T5 = 0.5
CM = T1 + T2 + T3 + T4 + T5 = 9 분
Q = 60 * Q * F * E1 / CM = 30 ㎥/hr
재료비: 15,156 / 30 ㎥/hr = 505.2 | 505.2 | 0 | 0 | 505.2
[재:덤프트럭-8ton-HR]
노무비: 48,741 / 30 ㎥/hr = 1,624.7 | 0 | 1624.7 | 0 | 1624.7
[노:덤프트럭-8ton-HR]
경 비: 9,973 / 30 ㎥/hr = 332.4 | 0 | 0 | 332.4 | 332.4
[경:덤프트럭-8ton-HR]
나.자동덮개시설
경 비: 414 / 30 ㎥/hr = 13.8 | 0 | 0 | 13.8 | 13.8
[경:덤프트럭 자동덮개시설-15ton-HR]
> 4 소 계: | 505.2 | 1624.7 | 346.2 | 2476.1
23 CUA30800010S 흙쌓기 사질토, 굴삭기 0.7m3, 진동롤러(자주식 10ton) M3 | 531 | 1845 | 642 | 3018
※참조#1: 하천건설공사 설계실무요령 1.3.8 흙쌓기
※참조#2: 건설표준품셈 8-2 불도저, 굴삭기, 롤러
※ 본 단가 산출은 참고사항으로 현장 여건에 따라 가감 가능함
본 단가 산출에서 명기된 거리는 예시로 현장 여건에 따라 변경가능함
단가기준은 사업 적용시점 기준의 최신 건설공사 표준시장단가 및 건설공사 표준품셈에 따라 변경 적용하여야 함
1. 흙쌓기
1) 굴삭기(0.7m3)
Q = 0.7, K = 0.9, F = 0.9 / 1.3 = 0.69 , E = 0.70
CM = 20 sec
Q = 3600 * Q * K * F * E / CM = 54.772 ㎥/hr
재료비: 16,713 / 54.772 ㎥/hr = 305.1 | 305.1 | 0 | 0 | 305.1
[재:굴삭기(무한궤도)-0.7㎥-HR]
노무비: 56,874 / 54.772 ㎥/hr = 1,038.3 | 0 | 1038.3 | 0 | 1038.3
[노:굴삭기(무한궤도)-0.7㎥-HR]
경 비: 23,128 / 54.772 ㎥/hr = 422.2 | 0 | 0 | 422.2 | 422.2
[경:굴삭기(무한궤도)-0.7㎥-HR]
> 1 소 계: | 305.1 | 1038.3 | 422.2 | 1765.6
2. 살수
살수차(물탱크5500ℓ)
O.M.C(최적함수비): O = 13 ％
N.M.C(자연함수비): N = 8 ％
E = 0.9 (현장여건에 따라 적용), V = 15 km/hr, Q = 5500 ℓ
T0 = 5 분(흡입준비시간)
T1 = 10 분(흡입시간)
T2 = ( 1 / 15 ) * 60 * 2 = 8 분(운반시간)
T3 = 20 분(살수시간)
T4 = 5 분(살수대기시간)
CM = T0 + T1 + T2 + T3 + T4 = 48 분
WS = 1415.92 kg/m3
WW = 1600 kg - WS = 184.08
W (QMC) = WW / WS * 100 = 13
(13+100) * Ws = 160,000
QW = ( 60 * Q * E ) / CM = 6,187.5 l/hr
QT = WS * ( O - N ) / 100 = 70.8 kg/㎥
Q = QW / QT = 87.39 ㎥/hr
TO = CM - ( T0 + T4 ) = 38 분
재료비: 14,278 / 87.39 ㎥/hr * 38 / 48 = 129.3 | 129.3 | 0 | 0 | 129.3
[재:물탱크(살수차)-5500L-HR]
노무비: 48,741 / 87.39 ㎥/hr = 557.7 | 0 | 557.7 | 0 | 557.7
[노:물탱크(살수차)-5500L-HR]
경 비: 9,470 / 87.39 ㎥/hr = 108.3 | 0 | 0 | 108.3 | 108.3
[경:물탱크(살수차)-5500L-HR]
> 2 소 계: | 129.3 | 557.7 | 108.3 | 795.3
3. 다짐
1)진동롤러(자주식 10Ton) : 사질토에 적용
V = 4 km/hr, W (포설폭) = 1.9 m, D (다짐두께) = 0.3 m
E = 0.6 (현장여건에 맞게 적용), F = 1, N (다짐횟수) = 6
Q = 1000 * V * W * D * E * F / N = 228 ㎥/hr
재료비 : 22,108 / Q = 96.9 | 96.9 | 0 | 0 | 96.9
[재:진동롤러(자주식)-10ton-HR]
노무비 : 56,874 / Q = 249.4 | 0 | 249.4 | 0 | 249.4
[노:진동롤러(자주식)-10ton-HR]
경 비 : 25,460 / Q = 111.6 | 0 | 0 | 111.6 | 111.6
[경:진동롤러(자주식)-10ton-HR]
> 3 소 계: | 96.9 | 249.4 | 111.6 | 457.9
24 CUA30800020S 흙쌓기 사질토, 굴삭기 0.7m3, 타이어롤러(자주식 8~15ton) M3 | 491 | 1876 | 619 | 2986
※참조#1: 하천건설공사 설계실무요령 1.3.8 흙쌓기
※참조#2: 건설표준품셈 8-2 불도저, 굴삭기, 롤러
※ 본 단가 산출은 참고사항으로 현장 여건에 따라 가감 가능함
본 단가 산출에서 명기된 거리는 예시로 현장 여건에 따라 변경가능함
단가기준은 사업 적용시점 기준의 최신 건설공사 표준시장단가 및 건설공사 표준품셈에 따라 변경 적용하여야 함
1. 흙쌓기
1) 굴삭기(0.7m3)
Q = 0.7, K = 0.9, F = 0.9 / 1.3 = 0.69 , E = 0.70
CM = 20 sec
Q = 3600 * Q * K * F * E / CM = 54.772 ㎥/hr
재료비: 16,713 / 54.772 ㎥/hr = 305.1 | 305.1 | 0 | 0 | 305.1
[재:굴삭기(무한궤도)-0.7㎥-HR]
노무비: 56,874 / 54.772 ㎥/hr = 1,038.3 | 0 | 1038.3 | 0 | 1038.3
[노:굴삭기(무한궤도)-0.7㎥-HR]
경 비: 23,128 / 54.772 ㎥/hr = 422.2 | 0 | 0 | 422.2 | 422.2
[경:굴삭기(무한궤도)-0.7㎥-HR]
> 1 소 계: | 305.1 | 1038.3 | 422.2 | 1765.6
2. 살수
살수차(물탱크5500ℓ)
O.M.C(최적함수비): O = 13 ％
N.M.C(자연함수비): N = 8 ％
E = 0.9 (현장여건에 따라 적용), V = 15 km/hr, Q = 5500 ℓ
T0 = 5 분(흡입준비시간)
T1 = 10 분(흡입시간)
T2 = ( 1 / 15 ) * 60 * 2 = 8 분(운반시간)
T3 = 20 분(살수시간)
T4 = 5 분(살수대기시간)
CM = T0 + T1 + T2 + T3 + T4 = 48 분
WS = 1415.92 kg/m3
WW = 1600 kg - WS = 184.08
W (QMC) = WW / WS * 100 = 13
(13+100) * Ws = 160,000
QW = ( 60 * Q * E ) / CM = 6,187.5 l/hr
QT = WS * ( O - N ) / 100 = 70.8 kg/㎥
Q = QW / QT = 87.39 ㎥/hr
TO = CM - ( T0 + T4 ) = 38 분
재료비: 14,278 / 87.39 ㎥/hr * 38 / 48 = 129.3 | 129.3 | 0 | 0 | 129.3
[재:물탱크(살수차)-5500L-HR]
노무비: 48,741 / 87.39 ㎥/hr = 557.7 | 0 | 557.7 | 0 | 557.7
[노:물탱크(살수차)-5500L-HR]
경 비: 9,470 / 87.39 ㎥/hr = 108.3 | 0 | 0 | 108.3 | 108.3
[경:물탱크(살수차)-5500L-HR]
> 2 소 계: | 129.3 | 557.7 | 108.3 | 795.3
3. 다짐
2)타이어롤러(자주식 8~15Ton) : 사질토에 적용
V = 2.5 km/hr, W (포설폭) = 1.8 m, D (다짐두께) = 0.3 m
E = 0.6 (현장여건에 맞게 적용), F = 1, N (다짐횟수) = 4
Q = 1000 * V * W * D * E * F / N = 202.5 ㎥/hr
재료비 : 11,621 / Q = 57.3 | 57.3 | 0 | 0 | 57.3
[재:타이어 롤러(자주식)-8∼15ton-HR]
노무비 : 56,874 / Q = 280.8 | 0 | 280.8 | 0 | 280.8
[노:타이어 롤러(자주식)-8∼15ton-HR]
경 비 : 17,929 / Q = 88.5 | 0 | 0 | 88.5 | 88.5
[경:타이어 롤러(자주식)-8∼15ton-HR]
> 3 소 계: | 57.3 | 280.8 | 88.5 | 426.6
25 CUA30800030S 흙쌓기 점성토, 굴삭기 0.7m3, 양족식롤러(자주식 19ton) M3 | 580 | 1815 | 675 | 3070
※참조#1: 하천건설공사 설계실무요령 1.3.8 흙쌓기
※참조#2: 건설표준품셈 8-2 불도저, 굴삭기, 롤러
※ 본 단가 산출은 참고사항으로 현장 여건에 따라 가감 가능함
본 단가 산출에서 명기된 거리는 예시로 현장 여건에 따라 변경가능함
단가기준은 사업 적용시점 기준의 최신 건설공사 표준시장단가 및 건설공사 표준품셈에 따라 변경 적용하여야 함
1. 흙쌓기
1) 굴삭기(0.7m3)
Q = 0.7, K = 0.9, F = 0.9 / 1.3 = 0.69 , E = 0.70
CM = 20 sec
Q = 3600 * Q * K * F * E / CM = 54.772 ㎥/hr
재료비: 16,713 / 54.772 ㎥/hr = 305.1 | 305.1 | 0 | 0 | 305.1
[재:굴삭기(무한궤도)-0.7㎥-HR]
노무비: 56,874 / 54.772 ㎥/hr = 1,038.3 | 0 | 1038.3 | 0 | 1038.3
[노:굴삭기(무한궤도)-0.7㎥-HR]
경 비: 23,128 / 54.772 ㎥/hr = 422.2 | 0 | 0 | 422.2 | 422.2
[경:굴삭기(무한궤도)-0.7㎥-HR]
> 1 소 계: | 305.1 | 1038.3 | 422.2 | 1765.6
2. 살수
살수차(물탱크5500ℓ)
O.M.C(최적함수비): O = 13 ％
N.M.C(자연함수비): N = 8 ％
E = 0.9 (현장여건에 따라 적용), V = 15 km/hr, Q = 5500 ℓ
T0 = 5 분(흡입준비시간)
T1 = 10 분(흡입시간)
T2 = ( 1 / 15 ) * 60 * 2 = 8 분(운반시간)
T3 = 20 분(살수시간)
T4 = 5 분(살수대기시간)
CM = T0 + T1 + T2 + T3 + T4 = 48 분
WS = 1415.92 kg/m3
WW = 1600 kg - WS = 184.08
W (QMC) = WW / WS * 100 = 13
(13+100) * Ws = 160,000
QW = ( 60 * Q * E ) / CM = 6,187.5 l/hr
QT = WS * ( O - N ) / 100 = 70.8 kg/㎥
Q = QW / QT = 87.39 ㎥/hr
TO = CM - ( T0 + T4 ) = 38 분
재료비: 14,278 / 87.39 ㎥/hr * 38 / 48 = 129.3 | 129.3 | 0 | 0 | 129.3
[재:물탱크(살수차)-5500L-HR]
노무비: 48,741 / 87.39 ㎥/hr = 557.7 | 0 | 557.7 | 0 | 557.7
[노:물탱크(살수차)-5500L-HR]
경 비: 9,470 / 87.39 ㎥/hr = 108.3 | 0 | 0 | 108.3 | 108.3
[경:물탱크(살수차)-5500L-HR]
> 2 소 계: | 129.3 | 557.7 | 108.3 | 795.3
3. 다짐
3)양족식롤러(자주식 19Ton) : 점성토에 적용
V = 4.0 km/hr, W (포설폭) = 1.8 m, D (다짐두께) = 0.3 m
E = 0.6 (현장여건에 맞게 적용), F = 1, N (다짐횟수) = 5
Q = 1000 * V * W * D * E * F / N = 259.2 ㎥/hr
재료비 : 37,905 / Q = 146.2 | 146.2 | 0 | 0 | 146.2
[재:양족식 롤러(자주식)-19ton-HR]
노무비 : 56,874 / Q = 219.4 | 0 | 219.4 | 0 | 219.4
[노:양족식 롤러(자주식)-19ton-HR]
경 비 : 37,588 / Q = 145.0 | 0 | 0 | 145 | 145
[경:양족식 롤러(자주식)-19ton-HR]
> 3 소 계: | 146.2 | 219.4 | 145 | 510.6
26 CUA30800040S 흙쌓기 사질토, 불도저 32ton, 진동롤러(자주식 10ton) M3 | 582 | 1162 | 501 | 2245
※참조#1: 하천건설공사 설계실무요령 1.3.8 흙쌓기
※참조#2: 건설표준품셈 8-2 불도저, 굴삭기, 롤러
※ 본 단가 산출은 참고사항으로 현장 여건에 따라 가감 가능함
본 단가 산출에서 명기된 거리는 예시로 현장 여건에 따라 변경가능함
단가기준은 사업 적용시점 기준의 최신 건설공사 표준시장단가 및 건설공사 표준품셈에 따라 변경 적용하여야 함
1. 흙쌓기
2) 불도저 (32ton)
F = 1, E = 0.55
L = 20 m (작업거리 반영하여 계상), V1 = 40 m/min, V2 = 58 m/min
QO = 5.5, H = 0.96, Q = QO * H = 5.28 ㎥
CM = L / V1 + L / V2 + 0.25 = 1.09 min
Q = 60 * Q * F * E / CM = 159.853 ㎥/hr
재료비: 56,990 / 159.853 ㎥/hr = 356.5 | 356.5 | 0 | 0 | 356.5
[재:불도저(무한궤도)-32 Ton-HR]
노무비: 56,874 / 159.853 ㎥/hr = 355.7 | 0 | 355.7 | 0 | 355.7
[노:불도저(무한궤도)-32 Ton-HR]
경 비: 44,983 / 159.853 ㎥/hr = 281.4 | 0 | 0 | 281.4 | 281.4
[경:불도저(무한궤도)-32 Ton-HR]
> 1 소 계: | 356.5 | 355.7 | 281.4 | 993.6
2. 살수
살수차(물탱크5500ℓ)
O.M.C(최적함수비): O = 13 ％
N.M.C(자연함수비): N = 8 ％
E = 0.9 (현장여건에 따라 적용), V = 15 km/hr, Q = 5500 ℓ
T0 = 5 분(흡입준비시간)
T1 = 10 분(흡입시간)
T2 = ( 1 / 15 ) * 60 * 2 = 8 분(운반시간)
T3 = 20 분(살수시간)
T4 = 5 분(살수대기시간)
CM = T0 + T1 + T2 + T3 + T4 = 48 분
WS = 1415.92 kg/m3
WW = 1600 kg - WS = 184.08
W (QMC) = WW / WS * 100 = 13
(13+100) * Ws = 160,000
QW = ( 60 * Q * E ) / CM = 6,187.5 l/hr
QT = WS * ( O - N ) / 100 = 70.8 kg/㎥
Q = QW / QT = 87.39 ㎥/hr
TO = CM - ( T0 + T4 ) = 38 분
재료비: 14,278 / 87.39 ㎥/hr * 38 / 48 = 129.3 | 129.3 | 0 | 0 | 129.3
[재:물탱크(살수차)-5500L-HR]
노무비: 48,741 / 87.39 ㎥/hr = 557.7 | 0 | 557.7 | 0 | 557.7
[노:물탱크(살수차)-5500L-HR]
경 비: 9,470 / 87.39 ㎥/hr = 108.3 | 0 | 0 | 108.3 | 108.3
[경:물탱크(살수차)-5500L-HR]
> 2 소 계: | 129.3 | 557.7 | 108.3 | 795.3
3. 다짐
1)진동롤러(자주식 10Ton) : 사질토에 적용
V = 4 km/hr, W (포설폭) = 1.9 m, D (다짐두께) = 0.3 m
E = 0.6 (현장여건에 맞게 적용), F = 1, N (다짐횟수) = 6
Q = 1000 * V * W * D * E * F / N = 228 ㎥/hr
재료비 : 22,108 / Q = 96.9 | 96.9 | 0 | 0 | 96.9
[재:진동롤러(자주식)-10ton-HR]
노무비 : 56,874 / Q = 249.4 | 0 | 249.4 | 0 | 249.4
[노:진동롤러(자주식)-10ton-HR]
경 비 : 25,460 / Q = 111.6 | 0 | 0 | 111.6 | 111.6
[경:진동롤러(자주식)-10ton-HR]
> 3 소 계: | 96.9 | 249.4 | 111.6 | 457.9
27 CUA30800050S 흙쌓기 사질토, 불도저 32ton, 타이어롤러(자주식 8~15ton) M3 | 543 | 1194 | 478 | 2215
※참조#1: 하천건설공사 설계실무요령 1.3.8 흙쌓기
※참조#2: 건설표준품셈 8-2 불도저, 굴삭기, 롤러
※ 본 단가 산출은 참고사항으로 현장 여건에 따라 가감 가능함
본 단가 산출에서 명기된 거리는 예시로 현장 여건에 따라 변경가능함
단가기준은 사업 적용시점 기준의 최신 건설공사 표준시장단가 및 건설공사 표준품셈에 따라 변경 적용하여야 함
1. 흙쌓기
2) 불도저 (32ton)
F = 1, E = 0.55
L = 20 m (작업거리 반영하여 계상), V1 = 40 m/min, V2 = 58 m/min
QO = 5.5, H = 0.96, Q = QO * H = 5.28 ㎥
CM = L / V1 + L / V2 + 0.25 = 1.09 min
Q = 60 * Q * F * E / CM = 159.853 ㎥/hr
재료비: 56,990 / 159.853 ㎥/hr = 356.5 | 356.5 | 0 | 0 | 356.5
[재:불도저(무한궤도)-32 Ton-HR]
노무비: 56,874 / 159.853 ㎥/hr = 355.7 | 0 | 355.7 | 0 | 355.7
[노:불도저(무한궤도)-32 Ton-HR]
경 비: 44,983 / 159.853 ㎥/hr = 281.4 | 0 | 0 | 281.4 | 281.4
[경:불도저(무한궤도)-32 Ton-HR]
> 1 소 계: | 356.5 | 355.7 | 281.4 | 993.6
2. 살수
살수차(물탱크5500ℓ)
O.M.C(최적함수비): O = 13 ％
N.M.C(자연함수비): N = 8 ％
E = 0.9 (현장여건에 따라 적용), V = 15 km/hr, Q = 5500 ℓ
T0 = 5 분(흡입준비시간)
T1 = 10 분(흡입시간)
T2 = ( 1 / 15 ) * 60 * 2 = 8 분(운반시간)
T3 = 20 분(살수시간)
T4 = 5 분(살수대기시간)
CM = T0 + T1 + T2 + T3 + T4 = 48 분
WS = 1415.92 kg/m3
WW = 1600 kg - WS = 184.08
W (QMC) = WW / WS * 100 = 13
(13+100) * Ws = 160,000
QW = ( 60 * Q * E ) / CM = 6,187.5 l/hr
QT = WS * ( O - N ) / 100 = 70.8 kg/㎥
Q = QW / QT = 87.39 ㎥/hr
TO = CM - ( T0 + T4 ) = 38 분
재료비: 14,278 / 87.39 ㎥/hr * 38 / 48 = 129.3 | 129.3 | 0 | 0 | 129.3
[재:물탱크(살수차)-5500L-HR]
노무비: 48,741 / 87.39 ㎥/hr = 557.7 | 0 | 557.7 | 0 | 557.7
[노:물탱크(살수차)-5500L-HR]
경 비: 9,470 / 87.39 ㎥/hr = 108.3 | 0 | 0 | 108.3 | 108.3
[경:물탱크(살수차)-5500L-HR]
> 2 소 계: | 129.3 | 557.7 | 108.3 | 795.3
3. 다짐
2)타이어롤러(자주식 8~15Ton) : 사질토에 적용
V = 2.5 km/hr, W (포설폭) = 1.8 m, D (다짐두께) = 0.3 m
E = 0.6 (현장여건에 맞게 적용), F = 1, N (다짐횟수) = 4
Q = 1000 * V * W * D * E * F / N = 202.5 ㎥/hr
재료비 : 11,621 / Q = 57.3 | 57.3 | 0 | 0 | 57.3
[재:타이어 롤러(자주식)-8∼15ton-HR]
노무비 : 56,874 / Q = 280.8 | 0 | 280.8 | 0 | 280.8
[노:타이어 롤러(자주식)-8∼15ton-HR]
경 비 : 17,929 / Q = 88.5 | 0 | 0 | 88.5 | 88.5
[경:타이어 롤러(자주식)-8∼15ton-HR]
> 3 소 계: | 57.3 | 280.8 | 88.5 | 426.6
28 CUA30800060S 흙쌓기 점성토, 불도저 32ton, 양족식롤러(자주식 19ton) M3 | 632 | 1132 | 534 | 2298
※참조#1: 하천건설공사 설계실무요령 1.3.8 흙쌓기
※참조#2: 건설표준품셈 8-2 불도저, 굴삭기, 롤러
※ 본 단가 산출은 참고사항으로 현장 여건에 따라 가감 가능함
본 단가 산출에서 명기된 거리는 예시로 현장 여건에 따라 변경가능함
단가기준은 사업 적용시점 기준의 최신 건설공사 표준시장단가 및 건설공사 표준품셈에 따라 변경 적용하여야 함
1. 흙쌓기
2) 불도저 (32ton)
F = 1, E = 0.55
L = 20 m (작업거리 반영하여 계상), V1 = 40 m/min, V2 = 58 m/min
QO = 5.5, H = 0.96, Q = QO * H = 5.28 ㎥
CM = L / V1 + L / V2 + 0.25 = 1.09 min
Q = 60 * Q * F * E / CM = 159.853 ㎥/hr
재료비: 56,990 / 159.853 ㎥/hr = 356.5 | 356.5 | 0 | 0 | 356.5
[재:불도저(무한궤도)-32 Ton-HR]
노무비: 56,874 / 159.853 ㎥/hr = 355.7 | 0 | 355.7 | 0 | 355.7
[노:불도저(무한궤도)-32 Ton-HR]
경 비: 44,983 / 159.853 ㎥/hr = 281.4 | 0 | 0 | 281.4 | 281.4
[경:불도저(무한궤도)-32 Ton-HR]
> 1 소 계: | 356.5 | 355.7 | 281.4 | 993.6
2. 살수
살수차(물탱크5500ℓ)
O.M.C(최적함수비): O = 13 ％
N.M.C(자연함수비): N = 8 ％
E = 0.9 (현장여건에 따라 적용), V = 15 km/hr, Q = 5500 ℓ
T0 = 5 분(흡입준비시간)
T1 = 10 분(흡입시간)
T2 = ( 1 / 15 ) * 60 * 2 = 8 분(운반시간)
T3 = 20 분(살수시간)
T4 = 5 분(살수대기시간)
CM = T0 + T1 + T2 + T3 + T4 = 48 분
WS = 1415.92 kg/m3
WW = 1600 kg - WS = 184.08
W (QMC) = WW / WS * 100 = 13
(13+100) * Ws = 160,000
QW = ( 60 * Q * E ) / CM = 6,187.5 l/hr
QT = WS * ( O - N ) / 100 = 70.8 kg/㎥
Q = QW / QT = 87.39 ㎥/hr
TO = CM - ( T0 + T4 ) = 38 분
재료비: 14,278 / 87.39 ㎥/hr * 38 / 48 = 129.3 | 129.3 | 0 | 0 | 129.3
[재:물탱크(살수차)-5500L-HR]
노무비: 48,741 / 87.39 ㎥/hr = 557.7 | 0 | 557.7 | 0 | 557.7
[노:물탱크(살수차)-5500L-HR]
경 비: 9,470 / 87.39 ㎥/hr = 108.3 | 0 | 0 | 108.3 | 108.3
[경:물탱크(살수차)-5500L-HR]
> 2 소 계: | 129.3 | 557.7 | 108.3 | 795.3
3. 다짐
3)양족식롤러(자주식 19Ton) : 점성토에 적용
V = 4.0 km/hr, W (포설폭) = 1.8 m, D (다짐두께) = 0.3 m
E = 0.6 (현장여건에 맞게 적용), F = 1, N (다짐횟수) = 5
Q = 1000 * V * W * D * E * F / N = 259.2 ㎥/hr
재료비 : 37,905 / Q = 146.2 | 146.2 | 0 | 0 | 146.2
[재:양족식 롤러(자주식)-19ton-HR]
노무비 : 56,874 / Q = 219.4 | 0 | 219.4 | 0 | 219.4
[노:양족식 롤러(자주식)-19ton-HR]
경 비 : 37,588 / Q = 145.0 | 0 | 0 | 145 | 145
[경:양족식 롤러(자주식)-19ton-HR]
> 3 소 계: | 146.2 | 219.4 | 145 | 510.6
29 CUA30900010S 사토 굴삭기 1.0m3, 덤프 24ton, L=1km기준 M3 | 1162 | 1928 | 1041 | 4131
※참조#1: 하천건설공사 설계실무요령 1.3.9 사토
※참조#2: 건설표준품셈 8-2 불도저, 굴삭기, 덤프트럭
※ 본 단가 산출은 참고사항으로 현장 여건에 따라 가감 가능함
본 단가 산출에서 명기된 거리는 예시로 현장 여건에 따라 변경가능함
단가기준은 사업 적용시점 기준의 최신 건설공사 표준시장단가 및 건설공사 표준품셈에 따라 변경 적용하여야 함
* 사토장사용료는 부대공에서 산출
1. 적사
1) 굴삭기 1.0㎥
Q = 1.0, K = 0.9, F = 1 / 1.25 = 0.8 , E0 = 0.75
CM = 21 sec
Q = 3600 * Q * K * F * E0 / CM = 92.571 ㎥/hr
재료비: 28,095 / 92.571 ㎥/hr = 303.4 | 303.4 | 0 | 0 | 303.4
[재:굴삭기(무한궤도)-1.0㎥-HR]
노무비: 56,874 / 92.571 ㎥/hr = 614.3 | 0 | 614.3 | 0 | 614.3
[노:굴삭기(무한궤도)-1.0㎥-HR]
경 비: 27,901 / 92.571 ㎥/hr = 301.4 | 0 | 0 | 301.4 | 301.4
[경:굴삭기(무한궤도)-1.0㎥-HR]
> 1 소 계: | 303.4 | 614.3 | 301.4 | 1219.1
2. 운반
1) 덤프 24ton L=1km 기준
L = 1 km (운반거리에 따라 계상), E = 0.9, F = 1 / 1.25 = 0.8
Q = 24 / 1.6 * 1.25 = 18.75
N = Q / ( 1.0 * K ) = 20.83 회
T1 = ( CM * N ) / ( 60 * E0 ) = 9.72
T2 = ( L / 20 + L / 25 ) * 60 = 5.4 (도로상태에 따른 주행속도 적용하여 계상)
T3 = 0.8, T4 = 0.42, T5 = 0.5, t6 = 1.5(세륜기 통과시에만 t6 적용)
CM = T1 + T2 + T3 + T4 + T5 = 16.84 분
Q = 60 * Q * F * E / CM = 48.1 ㎥/hr
재료비: 37,484 / 48.1 ㎥/hr = 779.2 | 779.2 | 0 | 0 | 779.2
[재:덤프트럭-24ton-HR]
노무비: 56,874 / 48.1 ㎥/hr = 1,182.4 | 0 | 1182.4 | 0 | 1182.4
[노:덤프트럭-24ton-HR]
경 비: 31,406 / 48.1 ㎥/hr = 652.9 | 0 | 0 | 652.9 | 652.9
[경:덤프트럭-24ton-HR]
나.자동덮개시설
경 비: 481 / 48.1 ㎥/hr = 10.0 | 0 | 0 | 10 | 10
[경:덤프트럭 자동덮개시설-24ton-HR]
> 2 소 계: | 779.2 | 1182.4 | 662.9 | 2624.5
3. 정지(불도저 19 TON) 사토시의 정지비는 비다짐이므로 1/3 적용
L = 20, F = 1 / 1.25 = 0.8 , E = 0.7
QO = 3.2, H = 0.96, Q = QO * H = 3.072 ㎥
V1 = 75, V2 = 98
CM = ( L / V1 ) + ( L / V2 ) + 0.25 = 0.72 MIN
Q = 60 * Q * E * F / CM = 143.36 M3/HR
재 료 비 : 34,249 / 143.36 * 1 / 3 = 79.6 | 79.6 | 0 | 0 | 79.6
[재:불도저(무한궤도)-19 Ton-HR]
노 무 비 : 56,874 / 143.36 * 1 / 3 = 132.2 | 0 | 132.2 | 0 | 132.2
[노:불도저(무한궤도)-19 Ton-HR]
경 비 : 33,412 / 143.36 * 1 / 3 = 77.6 | 0 | 0 | 77.6 | 77.6
[경:불도저(무한궤도)-19 Ton-HR]
> 3 소계 | 79.6 | 132.2 | 77.6 | 289.4
30 CUA30900020S 사토 굴삭기 0.7m3, 덤프 24ton, L=1km기준 M3 | 1266 | 2396 | 1218 | 4880
※참조#1: 하천건설공사 설계실무요령 1.3.9 사토
※참조#2: 건설표준품셈 8-2 불도저, 굴삭기, 덤프트럭
※ 본 단가 산출은 참고사항으로 현장 여건에 따라 가감 가능함
본 단가 산출에서 명기된 거리는 예시로 현장 여건에 따라 변경가능함
단가기준은 사업 적용시점 기준의 최신 건설공사 표준시장단가 및 건설공사 표준품셈에 따라 변경 적용하여야 함
* 사토장사용료는 부대공에서 산출
1. 적사
2) 굴삭기 0.7㎥
Q = 0.7, K = 0.9, F = 1 / 1.25 = 0.8 , E0 = 0.75
CM = 20 sec
Q = 3600 * Q * K * F * E0 / CM = 68.04 ㎥/hr
재료비: 16,713 / 68.04 ㎥/hr = 245.6 | 245.6 | 0 | 0 | 245.6
[재:굴삭기(무한궤도)-0.7㎥-HR]
노무비: 56,874 / 68.04 ㎥/hr = 835.8 | 0 | 835.8 | 0 | 835.8
[노:굴삭기(무한궤도)-0.7㎥-HR]
경 비: 23,128 / 68.04 ㎥/hr = 339.9 | 0 | 0 | 339.9 | 339.9
[경:굴삭기(무한궤도)-0.7㎥-HR]
> 1 소 계: | 245.6 | 835.8 | 339.9 | 1421.3
2. 운반
1) 덤프 24ton L=1km 기준
L = 1 km (운반거리에 따라 계상), E = 0.9, F = 1 / 1.25 = 0.8
Q = 24 / 1.6 * 1.25 = 18.75
N = Q / ( 0.7 * K ) = 29.76 회
T1 = ( CM * N ) / ( 60 * E0 ) = 13.23
T2 = ( L / 20 + L / 25 ) * 60 = 5.4 (도로상태에 따른 주행속도 적용하여 계상)
T3 = 0.8, T4 = 0.42, T5 = 0.5, t6 = 1.5(세륜기 통과시에만 t6 적용)
CM = T1 + T2 + T3 + T4 + T5 = 20.35 분
Q = 60 * Q * F * E / CM = 39.803 ㎥/hr
재료비: 37,484 / 39.803 ㎥/hr = 941.7 | 941.7 | 0 | 0 | 941.7
[재:덤프트럭-24ton-HR]
노무비: 56,874 / 39.803 ㎥/hr = 1,428.8 | 0 | 1428.8 | 0 | 1428.8
[노:덤프트럭-24ton-HR]
경 비: 31,406 / 39.803 ㎥/hr = 789.0 | 0 | 0 | 789 | 789
[경:덤프트럭-24ton-HR]
나.자동덮개시설
경 비: 481 / 39.803 ㎥/hr = 12.0 | 0 | 0 | 12 | 12
[경:덤프트럭 자동덮개시설-24ton-HR]
> 2 소 계: | 941.7 | 1428.8 | 801 | 3171.5
3. 정지(불도저 19 TON) 사토시의 정지비는 비다짐이므로 1/3 적용
L = 20, F = 1 / 1.25 = 0.8 , E = 0.7
QO = 3.2, H = 0.96, Q = QO * H = 3.072 ㎥
V1 = 75, V2 = 98
CM = ( L / V1 ) + ( L / V2 ) + 0.25 = 0.72 MIN
Q = 60 * Q * E * F / CM = 143.36 M3/HR
재 료 비 : 34,249 / 143.36 * 1 / 3 = 79.6 | 79.6 | 0 | 0 | 79.6
[재:불도저(무한궤도)-19 Ton-HR]
노 무 비 : 56,874 / 143.36 * 1 / 3 = 132.2 | 0 | 132.2 | 0 | 132.2
[노:불도저(무한궤도)-19 Ton-HR]
경 비 : 33,412 / 143.36 * 1 / 3 = 77.6 | 0 | 0 | 77.6 | 77.6
[경:불도저(무한궤도)-19 Ton-HR]
> 3 소계 | 79.6 | 132.2 | 77.6 | 289.4
31 CUA30900030S 사토 굴삭기 0.4m3, 덤프 24ton, L=1km기준 M3 | 1703 | 3411 | 1556 | 6670
※참조#1: 하천건설공사 설계실무요령 1.3.9 사토
※참조#2: 건설표준품셈 8-2 불도저, 굴삭기, 덤프트럭
※ 본 단가 산출은 참고사항으로 현장 여건에 따라 가감 가능함
본 단가 산출에서 명기된 거리는 예시로 현장 여건에 따라 변경가능함
단가기준은 사업 적용시점 기준의 최신 건설공사 표준시장단가 및 건설공사 표준품셈에 따라 변경 적용하여야 함
* 사토장사용료는 부대공에서 산출
1. 적사
3) 굴삭기 0.4㎥
Q = 0.4, K = 0.9, F = 1 / 1.25 = 0.8 , E0 = 0.75
CM = 18 sec
Q = 3600 * Q * K * F * E0 / CM = 43.2 ㎥/hr
재료비: 14,264 / 43.2 ㎥/hr = 330.1 | 330.1 | 0 | 0 | 330.1
[재:굴삭기(무한궤도)-0.4㎥-HR]
노무비: 56,874 / 43.2 ㎥/hr = 1,316.5 | 0 | 1316.5 | 0 | 1316.5
[노:굴삭기(무한궤도)-0.4㎥-HR]
경 비: 16,378 / 43.2 ㎥/hr = 379.1 | 0 | 0 | 379.1 | 379.1
[경:굴삭기(무한궤도)-0.4㎥-HR]
> 1 소 계: | 330.1 | 1316.5 | 379.1 | 2025.7
2. 운반
1) 덤프 24ton L=1km 기준
L = 1 km (운반거리에 따라 계상), E = 0.9, F = 1 / 1.25 = 0.8
Q = 24 / 1.6 * 1.25 = 18.75
N = Q / ( 0.4 * K ) = 52.08 회
T1 = ( CM * N ) / ( 60 * E0 ) = 20.83
T2 = ( L / 20 + L / 25 ) * 60 = 5.4 (도로상태에 따른 주행속도 적용하여 계상)
T3 = 0.8, T4 = 0.42, T5 = 0.5, t6 = 1.5(세륜기 통과시에만 t6 적용)
CM = T1 + T2 + T3 + T4 + T5 = 27.95 분
Q = 60 * Q * F * E / CM = 28.98 ㎥/hr
재료비: 37,484 / 28.98 ㎥/hr = 1,293.4 | 1293.4 | 0 | 0 | 1293.4
[재:덤프트럭-24ton-HR]
노무비: 56,874 / 28.98 ㎥/hr = 1,962.5 | 0 | 1962.5 | 0 | 1962.5
[노:덤프트럭-24ton-HR]
경 비: 31,406 / 28.98 ㎥/hr = 1,083.7 | 0 | 0 | 1083.7 | 1083.7
[경:덤프트럭-24ton-HR]
나.자동덮개시설
경 비: 481 / 28.98 ㎥/hr = 16.5 | 0 | 0 | 16.5 | 16.5
[경:덤프트럭 자동덮개시설-24ton-HR]
> 2 소 계: | 1293.4 | 1962.5 | 1100.2 | 4356.1
3. 정지(불도저 19 TON) 사토시의 정지비는 비다짐이므로 1/3 적용
L = 20, F = 1 / 1.25 = 0.8 , E = 0.7
QO = 3.2, H = 0.96, Q = QO * H = 3.072 ㎥
V1 = 75, V2 = 98
CM = ( L / V1 ) + ( L / V2 ) + 0.25 = 0.72 MIN
Q = 60 * Q * E * F / CM = 143.36 M3/HR
재 료 비 : 34,249 / 143.36 * 1 / 3 = 79.6 | 79.6 | 0 | 0 | 79.6
[재:불도저(무한궤도)-19 Ton-HR]
노 무 비 : 56,874 / 143.36 * 1 / 3 = 132.2 | 0 | 132.2 | 0 | 132.2
[노:불도저(무한궤도)-19 Ton-HR]
경 비 : 33,412 / 143.36 * 1 / 3 = 77.6 | 0 | 0 | 77.6 | 77.6
[경:불도저(무한궤도)-19 Ton-HR]
> 3 소계 | 79.6 | 132.2 | 77.6 | 289.4
32 CUA30900040S 사토 굴삭기 1.0m3, 덤프 8ton, L=1km기준 M3 | 964 | 2616 | 777 | 4357
※참조#1: 하천건설공사 설계실무요령 1.3.9 사토
※참조#2: 건설표준품셈 8-2 불도저, 굴삭기, 덤프트럭
※ 본 단가 산출은 참고사항으로 현장 여건에 따라 가감 가능함
본 단가 산출에서 명기된 거리는 예시로 현장 여건에 따라 변경가능함
단가기준은 사업 적용시점 기준의 최신 건설공사 표준시장단가 및 건설공사 표준품셈에 따라 변경 적용하여야 함
* 사토장사용료는 부대공에서 산출
1. 적사
1) 굴삭기 1.0㎥
Q = 1.0, K = 0.9, F = 1 / 1.25 = 0.8 , E0 = 0.75
CM = 21 sec
Q = 3600 * Q * K * F * E0 / CM = 92.571 ㎥/hr
재료비: 28,095 / 92.571 ㎥/hr = 303.4 | 303.4 | 0 | 0 | 303.4
[재:굴삭기(무한궤도)-1.0㎥-HR]
노무비: 56,874 / 92.571 ㎥/hr = 614.3 | 0 | 614.3 | 0 | 614.3
[노:굴삭기(무한궤도)-1.0㎥-HR]
경 비: 27,901 / 92.571 ㎥/hr = 301.4 | 0 | 0 | 301.4 | 301.4
[경:굴삭기(무한궤도)-1.0㎥-HR]
> 1 소 계: | 303.4 | 614.3 | 301.4 | 1219.1
2. 운반
2) 덤프 8ton L=1km 기준
L = 1 km (운반거리에 따라 계상), E = 0.9, F = 1 / 1.25 = 0.8
Q = 8 / 1.6 * 1.25 = 6.25
N = Q / ( 1.0 * K ) = 6.94 회
T1 = ( CM * N ) / ( 60 * E0 ) = 3.24
T2 = ( L / 20 + L / 25 ) * 60 = 5.4 (도로상태에 따른 주행속도 적용하여 계상)
T3 = 0.8, T4 = 0.42, T5 = 0.5, t6 = 1.5(세륜기 통과시에만 t6 적용)
CM = T1 + T2 + T3 + T4 + T5 = 10.36 분
Q = 60 * Q * F * E / CM = 26.062 ㎥/hr
재료비: 15,156 / 26.062 ㎥/hr = 581.5 | 581.5 | 0 | 0 | 581.5
[재:덤프트럭-8ton-HR]
노무비: 48,741 / 26.062 ㎥/hr = 1,870.1 | 0 | 1870.1 | 0 | 1870.1
[노:덤프트럭-8ton-HR]
경 비: 9,973 / 26.062 ㎥/hr = 382.6 | 0 | 0 | 382.6 | 382.6
[경:덤프트럭-8ton-HR]
나.자동덮개시설
경 비: 414 / 26.062 ㎥/hr = 15.8 | 0 | 0 | 15.8 | 15.8
[경:덤프트럭 자동덮개시설-15ton-HR]
> 2 소 계: | 581.5 | 1870.1 | 398.4 | 2850
3. 정지(불도저 19 TON) 사토시의 정지비는 비다짐이므로 1/3 적용
L = 20, F = 1 / 1.25 = 0.8 , E = 0.7
QO = 3.2, H = 0.96, Q = QO * H = 3.072 ㎥
V1 = 75, V2 = 98
CM = ( L / V1 ) + ( L / V2 ) + 0.25 = 0.72 MIN
Q = 60 * Q * E * F / CM = 143.36 M3/HR
재 료 비 : 34,249 / 143.36 * 1 / 3 = 79.6 | 79.6 | 0 | 0 | 79.6
[재:불도저(무한궤도)-19 Ton-HR]
노 무 비 : 56,874 / 143.36 * 1 / 3 = 132.2 | 0 | 132.2 | 0 | 132.2
[노:불도저(무한궤도)-19 Ton-HR]
경 비 : 33,412 / 143.36 * 1 / 3 = 77.6 | 0 | 0 | 77.6 | 77.6
[경:불도저(무한궤도)-19 Ton-HR]
> 3 소계 | 79.6 | 132.2 | 77.6 | 289.4
33 CUA30900050S 사토 굴삭기 0.7m3, 덤프 8ton, L=1km기준 M3 | 972 | 3049 | 860 | 4881
※참조#1: 하천건설공사 설계실무요령 1.3.9 사토
※참조#2: 건설표준품셈 8-2 불도저, 굴삭기, 덤프트럭
※ 본 단가 산출은 참고사항으로 현장 여건에 따라 가감 가능함
본 단가 산출에서 명기된 거리는 예시로 현장 여건에 따라 변경가능함
단가기준은 사업 적용시점 기준의 최신 건설공사 표준시장단가 및 건설공사 표준품셈에 따라 변경 적용하여야 함
* 사토장사용료는 부대공에서 산출
1. 적사
2) 굴삭기 0.7㎥
Q = 0.7, K = 0.9, F = 1 / 1.25 = 0.8 , E0 = 0.75
CM = 20 sec
Q = 3600 * Q * K * F * E0 / CM = 68.04 ㎥/hr
재료비: 16,713 / 68.04 ㎥/hr = 245.6 | 245.6 | 0 | 0 | 245.6
[재:굴삭기(무한궤도)-0.7㎥-HR]
노무비: 56,874 / 68.04 ㎥/hr = 835.8 | 0 | 835.8 | 0 | 835.8
[노:굴삭기(무한궤도)-0.7㎥-HR]
경 비: 23,128 / 68.04 ㎥/hr = 339.9 | 0 | 0 | 339.9 | 339.9
[경:굴삭기(무한궤도)-0.7㎥-HR]
> 1 소 계: | 245.6 | 835.8 | 339.9 | 1421.3
2. 운반
2) 덤프 8ton L=1km 기준
L = 1 km (운반거리에 따라 계상), E = 0.9, F = 1 / 1.25 = 0.8
Q = 8 / 1.6 * 1.25 = 6.25
N = Q / ( 0.7 * K ) = 9.92 회
T1 = ( CM * N ) / ( 60 * E0 ) = 4.41
T2 = ( L / 20 + L / 25 ) * 60 = 5.4 (도로상태에 따른 주행속도 적용하여 계상)
T3 = 0.8, T4 = 0.42, T5 = 0.5, t6 = 1.5(세륜기 통과시에만 t6 적용)
CM = T1 + T2 + T3 + T4 + T5 = 11.53 분
Q = 60 * Q * F * E / CM = 23.417 ㎥/hr
재료비: 15,156 / 23.417 ㎥/hr = 647.2 | 647.2 | 0 | 0 | 647.2
[재:덤프트럭-8ton-HR]
노무비: 48,741 / 23.417 ㎥/hr = 2,081.4 | 0 | 2081.4 | 0 | 2081.4
[노:덤프트럭-8ton-HR]
경 비: 9,973 / 23.417 ㎥/hr = 425.8 | 0 | 0 | 425.8 | 425.8
[경:덤프트럭-8ton-HR]
나.자동덮개시설
경 비: 414 / 23.417 ㎥/hr = 17.6 | 0 | 0 | 17.6 | 17.6
[경:덤프트럭 자동덮개시설-15ton-HR]
> 2 소 계: | 647.2 | 2081.4 | 443.4 | 3172
3. 정지(불도저 19 TON) 사토시의 정지비는 비다짐이므로 1/3 적용
L = 20, F = 1 / 1.25 = 0.8 , E = 0.7
QO = 3.2, H = 0.96, Q = QO * H = 3.072 ㎥
V1 = 75, V2 = 98
CM = ( L / V1 ) + ( L / V2 ) + 0.25 = 0.72 MIN
Q = 60 * Q * E * F / CM = 143.36 M3/HR
재 료 비 : 34,249 / 143.36 * 1 / 3 = 79.6 | 79.6 | 0 | 0 | 79.6
[재:불도저(무한궤도)-19 Ton-HR]
노 무 비 : 56,874 / 143.36 * 1 / 3 = 132.2 | 0 | 132.2 | 0 | 132.2
[노:불도저(무한궤도)-19 Ton-HR]
경 비 : 33,412 / 143.36 * 1 / 3 = 77.6 | 0 | 0 | 77.6 | 77.6
[경:불도저(무한궤도)-19 Ton-HR]
> 3 소계 | 79.6 | 132.2 | 77.6 | 289.4
34 CUA30900060S 사토 굴삭기 0.4m3, 덤프 8ton, L=1km기준 M3 | 1198 | 3986 | 997 | 6181
※참조#1: 하천건설공사 설계실무요령 1.3.9 사토
※참조#2: 건설표준품셈 8-2 불도저, 굴삭기, 덤프트럭
※ 본 단가 산출은 참고사항으로 현장 여건에 따라 가감 가능함
본 단가 산출에서 명기된 거리는 예시로 현장 여건에 따라 변경가능함
단가기준은 사업 적용시점 기준의 최신 건설공사 표준시장단가 및 건설공사 표준품셈에 따라 변경 적용하여야 함
* 사토장사용료는 부대공에서 산출
1. 적사
3) 굴삭기 0.4㎥
Q = 0.4, K = 0.9, F = 1 / 1.25 = 0.8 , E0 = 0.75
CM = 18 sec
Q = 3600 * Q * K * F * E0 / CM = 43.2 ㎥/hr
재료비: 14,264 / 43.2 ㎥/hr = 330.1 | 330.1 | 0 | 0 | 330.1
[재:굴삭기(무한궤도)-0.4㎥-HR]
노무비: 56,874 / 43.2 ㎥/hr = 1,316.5 | 0 | 1316.5 | 0 | 1316.5
[노:굴삭기(무한궤도)-0.4㎥-HR]
경 비: 16,378 / 43.2 ㎥/hr = 379.1 | 0 | 0 | 379.1 | 379.1
[경:굴삭기(무한궤도)-0.4㎥-HR]
> 1 소 계: | 330.1 | 1316.5 | 379.1 | 2025.7
2. 운반
2) 덤프 8ton L=1km 기준
L = 1 km (운반거리에 따라 계상), E = 0.9, F = 1 / 1.25 = 0.8
Q = 8 / 1.6 * 1.25 = 6.25
N = Q / ( 0.4 * K ) = 17.36 회
T1 = ( CM * N ) / ( 60 * E0 ) = 6.94
T2 = ( L / 20 + L / 25 ) * 60 = 5.4 (도로상태에 따른 주행속도 적용하여 계상)
T3 = 0.8, T4 = 0.42, T5 = 0.5, t6 = 1.5(세륜기 통과시에만 t6 적용)
CM = T1 + T2 + T3 + T4 + T5 = 14.06 분
Q = 60 * Q * F * E / CM = 19.203 ㎥/hr
재료비: 15,156 / 19.203 ㎥/hr = 789.2 | 789.2 | 0 | 0 | 789.2
[재:덤프트럭-8ton-HR]
노무비: 48,741 / 19.203 ㎥/hr = 2,538.1 | 0 | 2538.1 | 0 | 2538.1
[노:덤프트럭-8ton-HR]
경 비: 9,973 / 19.203 ㎥/hr = 519.3 | 0 | 0 | 519.3 | 519.3
[경:덤프트럭-8ton-HR]
나.자동덮개시설
경 비: 414 / 19.203 ㎥/hr = 21.5 | 0 | 0 | 21.5 | 21.5
[경:덤프트럭 자동덮개시설-15ton-HR]
> 2 소 계: | 789.2 | 2538.1 | 540.8 | 3868.1
3. 정지(불도저 19 TON) 사토시의 정지비는 비다짐이므로 1/3 적용
L = 20, F = 1 / 1.25 = 0.8 , E = 0.7
QO = 3.2, H = 0.96, Q = QO * H = 3.072 ㎥
V1 = 75, V2 = 98
CM = ( L / V1 ) + ( L / V2 ) + 0.25 = 0.72 MIN
Q = 60 * Q * E * F / CM = 143.36 M3/HR
재 료 비 : 34,249 / 143.36 * 1 / 3 = 79.6 | 79.6 | 0 | 0 | 79.6
[재:불도저(무한궤도)-19 Ton-HR]
노 무 비 : 56,874 / 143.36 * 1 / 3 = 132.2 | 0 | 132.2 | 0 | 132.2
[노:불도저(무한궤도)-19 Ton-HR]
경 비 : 33,412 / 143.36 * 1 / 3 = 77.6 | 0 | 0 | 77.6 | 77.6
[경:불도저(무한궤도)-19 Ton-HR]
> 3 소계 | 79.6 | 132.2 | 77.6 | 289.4
35 CUA31000000S 법면다짐 굴삭기 0.7m3 + 유압식진동콤팩터 M2 | 215 | 731 | 342 | 1288
※참조#1: 하천건설공사 설계실무요령 1.3.10 법면다짐
※참조#2: 건설표준품셈 8-2 법면다짐기
※ 본 단가 산출은 참고사항으로 현장 여건에 따라 가감 가능함
본 단가 산출에서 명기된 거리는 예시로 현장 여건에 따라 변경가능함
단가기준은 사업 적용시점 기준의 최신 건설공사 표준시장단가 및 건설공사 표준품셈에 따라 변경 적용하여야 함
* 성토면만 적용
1. 법면다짐(유압식 진동콤팩터+굴삭기0.7m3)
Q = 77.7 m2/hr
유압식 진동콤팩터(굴삭기 부착용) 0.7㎥용 HR
경 비: 3,526 / Q = 45.3 | 0 | 0 | 45.3 | 45.3
[경:유압식 진동콤팩터(굴삭기 부착용)-0.7㎥용-HR]
굴삭기(무한궤도) 0.7㎥ HR
재료비 : 16,713 / Q = 215.0 | 215 | 0 | 0 | 215
[재:굴삭기(무한궤도)-0.7㎥-HR]
노무비 : 56,874 / Q = 731.9 | 0 | 731.9 | 0 | 731.9
[노:굴삭기(무한궤도)-0.7㎥-HR]
경비 : 23,128 / Q = 297.6 | 0 | 0 | 297.6 | 297.6
[경:굴삭기(무한궤도)-0.7㎥-HR]
> 1 소 계: | 215 | 731.9 | 342.9 | 1289.8
36 CUA31100000S 더돋기 null M3 | 0 | 0 | 0 | 0
※참조#1: 하천건설공사 설계실무요령 1.3.11 더돋기
※ 하천건설공사 설계실무요령 1.3.8 흙쌓기 참조
중기단가산출코드 : CUA30800010S ~ CUA30800060S 참조
37 CUA31200000S 보조기층 부설 인력식 소규모장비 포설(t=20cm) M3 | 1320 | 11220 | 1521 | 14061
※참조#1: 하천건설공사 설계실무요령 1.3.12 보조기층 부설
※참조#2: 건설표준품셈 8-2 불도저, 굴삭기
※ 본 단가 산출은 참고사항으로 현장 여건에 따라 가감 가능함
본 단가 산출에서 명기된 거리는 예시로 현장 여건에 따라 변경가능함
단가기준은 사업 적용시점 기준의 최신 건설공사 표준시장단가 및 건설공사 표준품셈에 따라 변경 적용하여야 함
*인력식 소규모장비 포설 t=20cm 적용
*대규모 적용 시 별도 반영
*하천설계실무요령은 부설(불도저 19ton), 다짐(진동롤러 자주식 10ton) 사용 [현장여건에 따라 변경 적용]
보조기층 / 인력식 소규모장비 포설 t=20cm M3
재료비 : 1,320 * 1 = 1,320.0 | 1320 | 0 | 0 | 1320
[재:보조기층 / 인력식 소규모장비 포설-t=20cm-M3]
노무비 : 11,220 * 1 = 11,220.0 | 0 | 11220 | 0 | 11220
[노:보조기층 / 인력식 소규모장비 포설-t=20cm-M3]
경비 : 1,521 * 1 = 1,521.0 | 0 | 0 | 1521 | 1521
[경:보조기층 / 인력식 소규모장비 포설-t=20cm-M3]
> 1 소 계: | 1320 | 11220 | 1521 | 14061
38 CUA31301000S 비탈규준틀 null EA | 0 | 68074 | 0 | 68074
※참조#1: 하천건설공사 설계실무요령 1.3.13 토공규준틀 설치
※참조#2: 건설표준품셈 2-5 규준틀
※ 본 단가 산출은 참고사항으로 현장 여건에 따라 가감 가능함
본 단가 산출에서 명기된 거리는 예시로 현장 여건에 따라 변경가능함
단가기준은 사업 적용시점 기준의 최신 건설공사 표준시장단가 및 건설공사 표준품셈에 따라 변경 적용하여야 함
1. 판재 (t=1.2cm, B=12cm, L=4m) [별도계상]
재료비 : (0.012 * 0.12 * 4) * 0.5 =
2. 말뚝 (말구 6cm, L=1.8m, 2본) [별도계상]
재료비 : (0.06 * 0.06 * 3.14 * 1/4 * 1.8) * 2본 * 0.5 =
3. 못 (75mm) [별도계상]
재료비 : 0.03kg
4. 설치비
토공의 비탈 규준틀 설치 및 철거 개소
재료비 : 0 * 1 = 0.0 | 0 | 0 | 0 | 0
[재:토공의 비탈 규준틀 설치 및 철거--개소]
노무비 : 68,074 * 1 = 68,074.0 | 0 | 68074 | 0 | 68074
[노:토공의 비탈 규준틀 설치 및 철거--개소]
경비 : 0 * 1 = 0.0 | 0 | 0 | 0 | 0
[경:토공의 비탈 규준틀 설치 및 철거--개소]
> 4 소 계: | 0 | 68074 | 0 | 68074
39 CUA31302000S 수평규준틀 null EA | 0 | 90391 | 0 | 90391
※참조#1: 하천건설공사 설계실무요령 1.3.13 토공규준틀 설치
※참조#2: 건설표준품셈 2-5 규준틀
※ 본 단가 산출은 참고사항으로 현장 여건에 따라 가감 가능함
본 단가 산출에서 명기된 거리는 예시로 현장 여건에 따라 변경가능함
단가기준은 사업 적용시점 기준의 최신 건설공사 표준시장단가 및 건설공사 표준품셈에 따라 변경 적용하여야 함
1. 목재 [별도계상]
재료비 : 0.014m3 * 0.8 =
2. 못 (75mm) [별도계상]
재료비 : 0.03kg
3. 설치비
도로용 목재 수평규준틀 설치 및 철거 개소
재료비 : 0 * 1 = 0.0 | 0 | 0 | 0 | 0
[재:도로용 목재 수평규준틀 설치 및 철거--개소]
노무비 : 90,391 * 1 = 90,391.0 | 0 | 90391 | 0 | 90391
[노:도로용 목재 수평규준틀 설치 및 철거--개소]
경비 : 0 * 1 = 0.0 | 0 | 0 | 0 | 0
[경:도로용 목재 수평규준틀 설치 및 철거--개소]
> 3 소 계: | 0 | 90391 | 0 | 90391
40 CUA31303000S 제방선형표시깃발 null EA | 25 | 5307 | 24 | 5356
※참조#1: 하천건설공사 설계실무요령 1.3.13 토공규준틀 설치
※ 본 단가 산출은 참고사항으로 현장 여건에 따라 가감 가능함
본 단가 산출에서 명기된 거리는 예시로 현장 여건에 따라 변경가능함
단가기준은 사업 적용시점 기준의 최신 건설공사 표준시장단가 및 건설공사 표준품셈에 따라 변경 적용하여야 함
1. 재료비 [별도계상]
깃발(비닐, 0.3*0.3*0.5)
PVC파이프(25m/m"0.3m, 20m/m:1.4m)
잡재료비(5%)
0 * 5 / 100 = 0.0 원/ea | 0 | 0 | 0 | 0
> 1 소 계: | 0 | 0 | 0 | 0
2. 설치비(재료비의 5%)
0.0 * 5 / 100 = 0.0 원/ea | 0 | 0 | 0 | 0
> 2 소 계: | 0 | 0 | 0 | 0
3. 토공
1) 터파기/육상토사 (0-1m, 인력 100%)
V1 = 0.543612500000001 / 2 * 0.25 = 0.068 m3/ea
인력굴착(토사) 보통토사, H=1m 이하 M3
재료비 : 0 * 0.068 * 1 / 3 = 0.0 | 0 | 0 | 0 | 0
[재:인력굴착(토사)-보통토사, H=1m 이하-M3]
노무비 : 33,416 * 0.068 * 1 / 3 = 757.4 | 0 | 757.4 | 0 | 757.4
[노:인력굴착(토사)-보통토사, H=1m 이하-M3]
경비 : 0 * 0.068 * 1 / 3 = 0.0 | 0 | 0 | 0 | 0
[경:인력굴착(토사)-보통토사, H=1m 이하-M3]
인력굴착(토사) 경질토사, H=1m 이하 M3
재료비 : 0 * 0.068 * 1 / 3 = 0.0 | 0 | 0 | 0 | 0
[재:인력굴착(토사)-경질토사, H=1m 이하-M3]
노무비 : 43,441 * 0.068 * 1 / 3 = 984.6 | 0 | 984.6 | 0 | 984.6
[노:인력굴착(토사)-경질토사, H=1m 이하-M3]
경비 : 0 * 0.068 * 1 / 3 = 0.0 | 0 | 0 | 0 | 0
[경:인력굴착(토사)-경질토사, H=1m 이하-M3]
인력굴착(토사) 고사점토 및 자갈섞인토사, H=1m 이하 M3
재료비 : 0 * 0.068 * 1 / 3 = 0.0 | 0 | 0 | 0 | 0
[재:인력굴착(토사)-고사점토 및 자갈섞인토사, H=1m 이하-M3]
노무비 : 53,465 * 0.068 * 1 / 3 = 1,211.8 | 0 | 1211.8 | 0 | 1211.8
[노:인력굴착(토사)-고사점토 및 자갈섞인토사, H=1m 이하-M3]
경비 : 0 * 0.068 * 1 / 3 = 0.0 | 0 | 0 | 0 | 0
[경:인력굴착(토사)-고사점토 및 자갈섞인토사, H=1m 이하-M3]
2) 되메우기/육상토사 (인력 100%)
V2 = 0.068 - ( 3.14 * 0.15 ^ 2 / 4 * 0.25 ) = 0.064 m3/ea
보통인부 : 167,081 * 0.1 인 * 0.064 = 1,069.3 | 0 | 1069.3 | 0 | 1069.3
[노:보통인부-일반공사 직종-인]
> 3 소 계: | 0 | 4023.1 | 0 | 4023.1
4. 콘크리트 타설(250-180-8): 무근타설
V3 = 3.14 * 0.15 ^ 2 / 4 * 0.3 = 0.01 m3/ea
무근콘크리트 펌프차 타설 8~12cm, Type-Ⅰ(매트기초), Type-Ⅰ(병렬타설) M3
재료비 : 1,329 * 0.01 = 13.2 | 13.2 | 0 | 0 | 13.2
[재:무근콘크리트 펌프차 타설-8~12cm, Type-Ⅰ(매트기초), Type-Ⅰ(병렬타설)-M3]
노무비 : 8,485 * 0.01 = 84.8 | 0 | 84.8 | 0 | 84.8
[노:무근콘크리트 펌프차 타설-8~12cm, Type-Ⅰ(매트기초), Type-Ⅰ(병렬타설)-M3]
경비 : 2,491 * 0.01 = 24.9 | 0 | 0 | 24.9 | 24.9
[경:무근콘크리트 펌프차 타설-8~12cm, Type-Ⅰ(매트기초), Type-Ⅰ(병렬타설)-M3]
레미콘 [별도계상]
> 4 소 계: | 13.2 | 84.8 | 24.9 | 122.9
5. 거푸집 : 원형거푸집(0.02m2)
- 합판거푸집 3회 적용
A1 = 3.14 * 0.15 ^ 2 * 0.3 = 0.021 m2/ea
합판거푸집 / 인력투입 복잡, 수직고 7m까지 M2
재료비 : 571 * 0.021 = 11.9 | 11.9 | 0 | 0 | 11.9
[재:합판거푸집 / 인력투입-복잡, 수직고 7m까지-M2]
노무비 : 57,137 * 0.021 = 1,199.8 | 0 | 1199.8 | 0 | 1199.8
[노:합판거푸집 / 인력투입-복잡, 수직고 7m까지-M2]
경비 : 0 * 0.021 = 0.0 | 0 | 0 | 0 | 0
[경:합판거푸집 / 인력투입-복잡, 수직고 7m까지-M2]
> 5 소 계: | 11.9 | 1199.8 | 0 | 1211.7
41 CUA31401000S 측구터파기 인력 10% + 기계 90% M3 | 221 | 5097 | 306 | 5624
※참조#1: 하천건설공사 설계실무요령 1.3.14 측구
※참조#2: 건설표준품셈 8-2 굴삭기
※ 본 단가 산출은 참고사항으로 현장 여건에 따라 가감 가능함
본 단가 산출에서 명기된 거리는 예시로 현장 여건에 따라 변경가능함
단가기준은 사업 적용시점 기준의 최신 건설공사 표준시장단가 및 건설공사 표준품셈에 따라 변경 적용하여야 함
1. 인력(10%)
보통인부 : 0.26 인 * 167,081 * 0.1 = 4,344.1 | 0 | 4344.1 | 0 | 4344.1
[노:보통인부-일반공사 직종-인]
> 1 소 계: | 0 | 4344.1 | 0 | 4344.1
2. 기계(유압식 굴삭기 0.7m3)(90%)
Q = 0.7, K = 0.9, F = 1 / 1.30 = 0.77 , E = 0.7 (현장여건에 따라 적용)
CM = 18 sec
Q = 3600 * Q * K * F * E / CM = 67.91 M3/HR
굴삭기(무한궤도) 0.7㎥ HR
재료비 : 16,713 / Q * 0.9 = 221.4 | 221.4 | 0 | 0 | 221.4
[재:굴삭기(무한궤도)-0.7㎥-HR]
노무비 : 56,874 / Q * 0.9 = 753.7 | 0 | 753.7 | 0 | 753.7
[노:굴삭기(무한궤도)-0.7㎥-HR]
경비 : 23,128 / Q * 0.9 = 306.5 | 0 | 0 | 306.5 | 306.5
[경:굴삭기(무한궤도)-0.7㎥-HR]
> 2 소 계: | 221.4 | 753.7 | 306.5 | 1281.6
42 CUA31402000S 측구둑쌓기 인력 100% M3 | 0 | 18378 | 0 | 18378
※참조#1: 하천건설공사 설계실무요령 1.3.14 측구
※참조#2: 건설표준품셈 3-2 인력 흙 다지기
※ 본 단가 산출은 참고사항으로 현장 여건에 따라 가감 가능함
본 단가 산출에서 명기된 거리는 예시로 현장 여건에 따라 변경가능함
단가기준은 사업 적용시점 기준의 최신 건설공사 표준시장단가 및 건설공사 표준품셈에 따라 변경 적용하여야 함
1.둑쌓기
* 인력 흙 다지기에 준함, 성토투께 30cm
인력 흙 다지기 토사, 성토두께 30cm M3
재료비 : 0 * 1 = 0.0 | 0 | 0 | 0 | 0
[재:인력 흙 다지기-토사, 성토두께 30cm-M3]
노무비 : 18,378 * 1 = 18,378.0 | 0 | 18378 | 0 | 18378
[노:인력 흙 다지기-토사, 성토두께 30cm-M3]
경비 : 0 * 1 = 0.0 | 0 | 0 | 0 | 0
[경:인력 흙 다지기-토사, 성토두께 30cm-M3]
> 1 소 계: | 0 | 18378 | 0 | 18378
43 CUA31501000S 콘크리트타설 무근 M3 | 2429 | 22571 | 2937 | 27937
※참조#1: 하천건설공사 설계실무요령 1.3.15 부체도로
※ 7장 배수통문 콘크리트 타설(무근) 참조
※ 본 단가 산출은 참고사항으로 현장 여건에 따라 가감 가능함
본 단가 산출에서 명기된 거리는 예시로 현장 여건에 따라 변경가능함
단가기준은 사업 적용시점 기준의 최신 건설공사 표준시장단가 및 건설공사 표준품셈에 따라 변경 적용하여야 함
(현장여건에 따라 변경 적용)
레디믹스트콘크리트 타설 / 장비사용 무근구조물 M3
재료비 : 2,429 * 1 = 2,429.0 | 2429 | 0 | 0 | 2429
[재:레디믹스트콘크리트 타설 / 장비사용-무근구조물-M3]
노무비 : 22,571 * 1 = 22,571.0 | 0 | 22571 | 0 | 22571
[노:레디믹스트콘크리트 타설 / 장비사용-무근구조물-M3]
경비 : 2,937 * 1 = 2,937.0 | 0 | 0 | 2937 | 2937
[경:레디믹스트콘크리트 타설 / 장비사용-무근구조물-M3]
44 CUA31502000S 합판거푸집 간단(6회) M2 | 341 | 34194 | 0 | 34535
※참조#1: 하천건설공사 설계실무요령 1.3.15 부체도로
※ 7장 배수통문 합판거푸집(6회) 참조
※ 본 단가 산출은 참고사항으로 현장 여건에 따라 가감 가능함
본 단가 산출에서 명기된 거리는 예시로 현장 여건에 따라 변경가능함
단가기준은 사업 적용시점 기준의 최신 건설공사 표준시장단가 및 건설공사 표준품셈에 따라 변경 적용하여야 함
(현장여건에 따라 변경 적용)
합판거푸집 / 인력투입 간단, 수직고 7m까지 M2
재료비 : 341 * 1 = 341.0 | 341 | 0 | 0 | 341
[재:합판거푸집 / 인력투입-간단, 수직고 7m까지-M2]
노무비 : 34,194 * 1 = 34,194.0 | 0 | 34194 | 0 | 34194
[노:합판거푸집 / 인력투입-간단, 수직고 7m까지-M2]
경비 : 0 * 1 = 0.0 | 0 | 0 | 0 | 0
[경:합판거푸집 / 인력투입-간단, 수직고 7m까지-M2]
45 CUA31503000S 와이어매쉬 #8-150*150 M2 | 0 | 1315 | 0 | 1315
※참조#1: 하천건설공사 설계실무요령 1.3.15 부체도로
※ 본 단가 산출은 참고사항으로 현장 여건에 따라 가감 가능함
본 단가 산출에서 명기된 거리는 예시로 현장 여건에 따라 변경가능함
단가기준은 사업 적용시점 기준의 최신 건설공사 표준시장단가 및 건설공사 표준품셈에 따라 변경 적용하여야 함
1. 와이어매쉬 (#8-150*150) [별도계상]
> 1 소 계: | 0 | 0 | 0 | 0
2. 설치비
특별인부 : 0.006 인 * 219,321 * 1 = 1,315.9 | 0 | 1315.9 | 0 | 1315.9
[노:특별인부-일반공사 직종-인]
잡재료 및 소모재료비 : 재료비의 3% 적용
46 CUA31504000S 줄눈 콘크리트컷팅 M | 193 | 2436 | 68 | 2697
※참조#1: 하천건설공사 설계실무요령 1.3.15 부체도로
※참조#2: 건설표준품셈 토목 1-6 콘크리트포장
※ 본 단가 산출은 참고사항으로 현장 여건에 따라 가감 가능함
본 단가 산출에서 명기된 거리는 예시로 현장 여건에 따라 변경가능함
단가기준은 사업 적용시점 기준의 최신 건설공사 표준시장단가 및 건설공사 표준품셈에 따라 변경 적용하여야 함
1. 콘크리트 절단
일시공량 600m 적용[현장여건에 맞게 변경]
콘크리트 포장줄눈 절단 절단깊이 10cm이하 M
재료비 : 142 * 1 = 142.0 | 142 | 0 | 0 | 142
[재:콘크리트 포장줄눈 절단-절단깊이 10cm이하-M]
노무비 : 1,119 * 1 = 1,119.0 | 0 | 1119 | 0 | 1119
[노:콘크리트 포장줄눈 절단-절단깊이 10cm이하-M]
경비 : 24 * 1 = 24.0 | 0 | 0 | 24 | 24
[경:콘크리트 포장줄눈 절단-절단깊이 10cm이하-M]
> 1 소 계: | 142 | 1119 | 24 | 1285
2. 줄눈설치
일시공량 900m 적용[현장여건에 맞게 변경]
콘크리트 포장줄눈 설치 M
재료비 : 0 * 1 = 0.0 | 0 | 0 | 0 | 0
[재:콘크리트 포장줄눈 설치--M]
노무비 : 1,091 * 1 = 1,091.0 | 0 | 1091 | 0 | 1091
[노:콘크리트 포장줄눈 설치--M]
경비 : 0 * 1 = 0.0 | 0 | 0 | 0 | 0
[경:콘크리트 포장줄눈 설치--M]
> 2 소 계: | 0 | 1091 | 0 | 1091
3. 블레이드 (D=320∼400㎜, t=3.2m/m) [별도계상]
블레이드 : 0.31ea / 100m
> 3 소 계 : | 0 | 0 | 0 | 0
4. 물운반 (리어카) : (물 30ℓ소요, 물탱크 5500ℓ)
L = 1 km (현장여건에 맞게 적용), V = 20 km/ hr, E = 0.9
T1 = 5 분(준비), T3 = 10 분(흡입)
T4 = 5 분(대기), T5 = 20 분(살수)
T2 = ( L / V ) * 2 * 60 = 6 분
CM = T1 + T2 + T3 + T4 + T5 = 46
TO = ( CM - T3 ) / CM = 0.78
Q = 60 * 5500 * E / CM = 6,456.52 ℓ/hr
재료비 : 14,278 / Q * 30 ℓ * TO = 51.7 | 51.7 | 0 | 0 | 51.7
[재:물탱크(살수차)-5500L-HR]
노무비 : 48,741 / Q * 30 ℓ = 226.4 | 0 | 226.4 | 0 | 226.4
[노:물탱크(살수차)-5500L-HR]
경 비 : 9,470 / Q * 30 ℓ = 44.0 | 0 | 0 | 44 | 44
[경:물탱크(살수차)-5500L-HR]
> 4 소 계 : | 51.7 | 226.4 | 44 | 322.1
5. Backup Rod (D=8㎜) [별도계상]
> 5 소 계 : | 0 | 0 | 0 | 0
6. 프라이마 (상온형) [별도계상]
> 6 소 계 : | 0 | 0 | 0 | 0
47 CUA31505000S 비닐깔기 null M2 | 0 | 668 | 0 | 668
※참조#1: 하천건설공사 설계실무요령 1.3.15 부체도로
※ 본 단가 산출은 참고사항으로 현장 여건에 따라 가감 가능함
본 단가 산출에서 명기된 거리는 예시로 현장 여건에 따라 변경가능함
단가기준은 사업 적용시점 기준의 최신 건설공사 표준시장단가 및 건설공사 표준품셈에 따라 변경 적용하여야 함
1. 비닐자재(2겹) [별도계상]
재료비 : 할증 5%
> 1 소 계: | 0 | 0 | 0 | 0
2. 설치비
보통인부 : 0.004 인 * 167,081 = 668.3 | 0 | 668.3 | 0 | 668.3
[노:보통인부-일반공사 직종-인]
> 2 소 계: | 0 | 668.3 | 0 | 668.3
48 CUA31506000S 보조기층 부설 null M3 | 1320 | 11220 | 1521 | 14061
※참조#1: 하천건설공사 설계실무요령 1.3.15 부체도로
※ 하천건설공사 설계실무요령 1.3.12 보조기층 부설과 동일
※ 본 단가 산출은 참고사항으로 현장 여건에 따라 가감 가능함
본 단가 산출에서 명기된 거리는 예시로 현장 여건에 따라 변경가능함
단가기준은 사업 적용시점 기준의 최신 건설공사 표준시장단가 및 건설공사 표준품셈에 따라 변경 적용하여야 함
*인력식 소규모장비 포설 t=20cm 적용
*하천설계실무요령은 부설(불도저 19ton), 다짐(진동롤러 자주식 10ton) 사용 [현장여건에 따라 변경 적용]
보조기층 / 인력식 소규모장비 포설 t=20cm M3
재료비 : 1,320 * 1 = 1,320.0 | 1320 | 0 | 0 | 1320
[재:보조기층 / 인력식 소규모장비 포설-t=20cm-M3]
노무비 : 11,220 * 1 = 11,220.0 | 0 | 11220 | 0 | 11220
[노:보조기층 / 인력식 소규모장비 포설-t=20cm-M3]
경비 : 1,521 * 1 = 1,521.0 | 0 | 0 | 1521 | 1521
[경:보조기층 / 인력식 소규모장비 포설-t=20cm-M3]
> 1 소 계: | 1320 | 11220 | 1521 | 14061
49 CUA31600000S 관리용도로및접근로 null 식 | 0 | 0 | 0 | 0
※참조#1: 하천건설공사 설계실무요령 1.3.16 관리용도로및접근로
※ 하천건설공사 설계실무요령 1.3.15 부체도로와 동일
중기단가산출코드 : CUA31501000S ~ CUA31506000S 참조
50 CUA31701000S 침하토쌓기및다짐 null M3 | 0 | 0 | 0 | 0
※참조#1: 하천건설공사 설계실무요령 1.3.17 연약지반처리공
※ 하천건설공사 설계실무요령 1.3.8 흙쌓기 참조
중기단가산출코드 : CUA30800010S ~ CUA30800060S 참조
51 CUA31702000S 과재성토 null M3 | 133 | 285 | 219 | 637
※참조#1: 하천건설공사 설계실무요령 1.3.17 연약지반처리공
※참조#2 : 건설표준품셈 8-2 모터그레이더
※ 본 단가 산출은 참고사항으로 현장 여건에 따라 가감 가능함
본 단가 산출에서 명기된 거리는 예시로 현장 여건에 따라 변경가능함
단가기준은 사업 적용시점 기준의 최신 건설공사 표준시장단가 및 건설공사 표준품셈에 따라 변경 적용하여야 함
1.포설(모터그레이더 3.6m)
L = 2.9 m, H = 0.3 m, D = 50 m
E = 0.6, N = 4 회, F = 1.0
V1 = 6, V2 = 6.5, T = 0.5
CM = 0.06 * ( D / V1 + D / V2 ) + ( 2 * T ) = 1.962 min
Q = 60 * L * D * H * E * F / ( N * CM ) = 199.541 ㎥/hr
재료비: 26,593 / 199.541 ㎥/hr = 133.2 | 133.2 | 0 | 0 | 133.2
[재:모터그레이더-3.6m(일반용)-HR]
노무비: 56,874 / 199.541 ㎥/hr = 285.0 | 0 | 285 | 0 | 285
[노:모터그레이더-3.6m(일반용)-HR]
경 비: 43,769 / 199.541 ㎥/hr = 219.3 | 0 | 0 | 219.3 | 219.3
[경:모터그레이더-3.6m(일반용)-HR]
> 1 소 계: | 133.2 | 285 | 219.3 | 637.5
52 CUA31703000S 과재성토제거 L=1km기준 M3 | 1454 | 2314 | 1309 | 5077
※참조#1: 하천건설공사 설계실무요령 1.3.17 연약지반처리공
※참조#2 : 건설표준품셈 8-2 모터그레이더
※ 본 단가 산출은 참고사항으로 현장 여건에 따라 가감 가능함
본 단가 산출에서 명기된 거리는 예시로 현장 여건에 따라 변경가능함
단가기준은 사업 적용시점 기준의 최신 건설공사 표준시장단가 및 건설공사 표준품셈에 따라 변경 적용하여야 함
※참조#1: 국도건설공사 설계실무요령 : 1.16 연약지반 처리공
1. 깍기(불도저 32 ton)
D = 20 m, E = 0.6, F = 1 / 1.3 = 0.77
Q = 5.5, H = 0.96, QO = Q * H = 5.28
V1 = 40, V2 = 43, T = 0.2 m
CM = D / V1 + D / V2 + 0.25 = 1.215 분
Q = 60 * QO * F * E / CM = 120.462 ㎥/hr
재료비: 56,990 / 120.462 ㎥/hr = 473.0 | 473 | 0 | 0 | 473
[재:불도저(무한궤도)-32 Ton-HR]
노무비: 56,874 / 120.462 ㎥/hr = 472.1 | 0 | 472.1 | 0 | 472.1
[노:불도저(무한궤도)-32 Ton-HR]
경 비: 44,983 / 120.462 ㎥/hr = 373.4 | 0 | 0 | 373.4 | 373.4
[경:불도저(무한궤도)-32 Ton-HR]
> 1 소 계: | 473 | 472.1 | 373.4 | 1318.5
2. 적재(로우더 1.72㎥ 타이어)
QO = 1.72, K = 1.2, F = 1 / 1.3 = 0.77 , E0 = 0.6
M = 1.8, L = 8 m, T1 = 10, T2 = 14
CM = M * L + T1 + T2 = 38.4 sec
Q = 3600 * QO * K * F * E0 / CM = 89.397 ㎥/hr
재료비: 16,666 / 89.397 ㎥/hr = 186.4 | 186.4 | 0 | 0 | 186.4
[재:로더(타이어)-1.72㎥-HR]
노무비: 56,874 / 89.397 ㎥/hr = 636.1 | 0 | 636.1 | 0 | 636.1
[노:로더(타이어)-1.72㎥-HR]
경 비: 23,222 / 89.397 ㎥/hr = 259.7 | 0 | 0 | 259.7 | 259.7
[경:로더(타이어)-1.72㎥-HR]
> 2 소 계: | 186.4 | 636.1 | 259.7 | 1082.2
3. 운반 (덤프 24ton) L=1km기준
L = 1.0 km (현장여건에 따라 적용), E = 0.9, F = 1 / 1.3 = 0.77
Q1 = 24 / 1.6 * 1.3 = 19.5
N = Q1 / ( QO * K ) = 9.45 회
T1 = ( CM * N ) / ( 60 * E0 ) = 10.08
T2 = ( L / 20 + L / 25 ) * 60 = 5.4 (도로상태에 따른 주행속도 적용하여 계상)
T3 = 0.8, T4 = 0.42, T5 = 0.5, t6 = 1.5(세륜기 통과시에만 t6 적용)
CM = T1 + T2 + T3 + T4 + T5 = 17.2 분
Q = 60 * Q1 * F * E / CM = 47.14 ㎥/hr
재료비: 37,484 / 47.14 ㎥/hr = 795.1 | 795.1 | 0 | 0 | 795.1
[재:덤프트럭-24ton-HR]
노무비: 56,874 / 47.14 ㎥/hr = 1,206.4 | 0 | 1206.4 | 0 | 1206.4
[노:덤프트럭-24ton-HR]
경 비: 31,406 / 47.14 ㎥/hr = 666.2 | 0 | 0 | 666.2 | 666.2
[경:덤프트럭-24ton-HR]
자동덮개시설
경 비: 481 / 47.14 ㎥/hr = 10.2 | 0 | 0 | 10.2 | 10.2
[경:덤프트럭 자동덮개시설-24ton-HR]
> 3 소 계: | 795.1 | 1206.4 | 676.4 | 2677.9
53 CUA31704000S 치환토 null M3 | 678 | 1818 | 909 | 3405
※참조#1: 하천건설공사 설계실무요령 1.3.17 연약지반처리공
※참조#2 : 건설표준품셈 8-2 불도저
※ 본 단가 산출은 참고사항으로 현장 여건에 따라 가감 가능함
본 단가 산출에서 명기된 거리는 예시로 현장 여건에 따라 변경가능함
단가기준은 사업 적용시점 기준의 최신 건설공사 표준시장단가 및 건설공사 표준품셈에 따라 변경 적용하여야 함
1. 습지불도저(13ton)
D = 20 m (작업거리 반영하여 계상), E = 0.55, F = 1 / 1.3 = 0.77
V1 = 40 m/min, V2 = 48 m/min
QO = 1.5, H = 0.96, Q = QO * H = 1.44 ㎥
CM = D / V1 + D / V2 + 0.25 = 1.17 min
Q = 60 * Q * F * E / CM = 31.274 ㎥/hr
재료비: 21,208 / 31.274 ㎥/hr = 678.1 | 678.1 | 0 | 0 | 678.1
[재:습지 불도저-13ton-HR]
노무비: 56,874 / 31.274 ㎥/hr = 1,818.5 | 0 | 1818.5 | 0 | 1818.5
[노:습지 불도저-13ton-HR]
경 비: 28,431 / 31.274 ㎥/hr = 909.0 | 0 | 0 | 909 | 909
[경:습지 불도저-13ton-HR]
> 1 소 계: | 678.1 | 1818.5 | 909 | 3405.6
54 CUA31705000S 침하판 null 개소 | 0 | 0 | 0 | 0
※참조#1: 하천건설공사 설계실무요령 1.3.17 연약지반처리공
※ 본 단가 산출은 참고사항으로 현장 여건에 따라 가감 가능함
본 단가 산출에서 명기된 거리는 예시로 현장 여건에 따라 변경가능함
단가기준은 사업 적용시점 기준의 최신 건설공사 표준시장단가 및 건설공사 표준품셈에 따라 변경 적용하여야 함
1. 1인치 Pipe [별도계상]
1) 철판(0.9*0.9*0.1) : 63.59kg
2) 강관(D=1") : 1.0m
3) 고철
4) 용접비(fillet용접 T=5m/m) : 0.0798m
> 1 소 계: | 0 | 0 | 0 | 0
2. 지지발이붙은 D=150m/m pipe [별도계상]
1) 강관(D=150m/m) : 1.0m
2) 원형봉강(D=16m/m, L=120cm 3ea)
: 1.58kg * 1.2m * 3ea
3) Steel Plate(D=250 T=4m/m 3ea)
: 1.54kg * 3ea
4) 고철
5) 용접비(fillet용접 T=5m/m) : 0.9m
> 2 소 계: | 0 | 0 | 0 | 0
55 CUA31706000S 침하측정및보호판 null M | 0 | 0 | 0 | 0
※참조#1: 하천건설공사 설계실무요령 1.3.17 연약지반처리공
※ 본 단가 산출은 참고사항으로 현장 여건에 따라 가감 가능함
본 단가 산출에서 명기된 거리는 예시로 현장 여건에 따라 변경가능함
단가기준은 사업 적용시점 기준의 최신 건설공사 표준시장단가 및 건설공사 표준품셈에 따라 변경 적용하여야 함
1. 침하측정봉 및 보호관 [별도계상]
1) 1인치 Pipe : 1.0m
2) 연결장치 : 재료비의 20%
> 1 소 계: | 0 | 0 | 0 | 0
2. 침하봉보호관(D=150m/m) [별도계상]
1) 강관(D=150m/m) : 1.0m
2) 연결장치 : 재료비의 20%
> 2 소 계: | 0 | 0 | 0 | 0
56 CUA31707000S 계측설치비 null 개소 | 0 | 0 | 0 | 0
※참조#1: 하천건설공사 설계실무요령 1.3.17 연약지반처리공
※ 본 단가 산출은 참고사항으로 현장 여건에 따라 가감 가능함
본 단가 산출에서 명기된 거리는 예시로 현장 여건에 따라 변경가능함
단가기준은 사업 적용시점 기준의 최신 건설공사 표준시장단가 및 건설공사 표준품셈에 따라 변경 적용하여야 함
* 계측설치비, 천공비, 분석비, 보고서작성비 등 전문업체 견적서를 사용할 경우 견적단가를 적용
1. 계측기 [별도계상]
1) 기계손료 : 00 개월
> 1 소 계: | 0 | 0 | 0 | 0
2. 재료비 [별도계상]
1) ABS 수지 Casing(3m) : 4ea
2) ABS 수지 Casing Coupling : 3ea
3) Rutter End Cap : 2ea
4) 보호관 : 1ea
5) Sealing Type : 1ea
> 2 소 계: | 0 | 0 | 0 | 0
3. 천공비, 4. 계측인건비, 5. 계측분석비(조사) [별도계상]
> 3 소 계: | 0 | 0 | 0 | 0
57 CUB30101010S 돌망태설치(타원형) 돌망태높이 40cm M2 | 730 | 15460 | 725 | 16915
※참조#1: 하천건설공사 설계실무요령 2.3.1 돌망태설치
※참조#2 : 건설표준품셈 토목 2-2 돌망태
※ 본 단가 산출은 참고사항으로 현장 여건에 따라 가감 가능함
본 단가 산출에서 명기된 거리는 예시로 현장 여건에 따라 변경가능함
단가기준은 사업 적용시점 기준의 최신 건설공사 표준시장단가 및 건설공사 표준품셈에 따라 변경 적용하여야 함
1. 돌망태 [별도계상]
> 1 소 계: | 0 | 0 | 0 | 0
2. 조약돌 또는 깬잡석 [별도계상]
- 재료 구입 및 운반은 별도 계상
* 돌망태높이에 따른 조약돌 또는 깬잡석량(m3)
돌망태높이 40 : 조약돌 또는 깬잡석량 0.27m3
돌망태높이 45 : 조약돌 또는 깬잡석량 0.30m3
돌망태높이 50 : 조약돌 또는 깬잡석량 0.34m3
돌망태높이 60 : 조약돌 또는 깬잡석량 0.41m3
돌망태높이 70 : 조약돌 또는 깬잡석량 0.48m3
돌망태높이 80 : 조약돌 또는 깬잡석량 0.55m3
돌망태높이 90 : 조약돌 또는 깬잡석량 0.62m3
돌망태높이 100 : 조약돌 또는 깬잡석량 0.69m3
> 2 소 계: | 0 | 0 | 0 | 0
3. 조립설치 및 돌채움(타원형)
타원형 돌망태 설치 돌망태높이 40cm M2
재료비 : 730 * 1 = 730.0 | 730 | 0 | 0 | 730
[재:타원형 돌망태 설치-돌망태높이 40cm-M2]
노무비 : 15,460 * 1 = 15,460.0 | 0 | 15460 | 0 | 15460
[노:타원형 돌망태 설치-돌망태높이 40cm-M2]
경비 : 725 * 1 = 725.0 | 0 | 0 | 725 | 725
[경:타원형 돌망태 설치-돌망태높이 40cm-M2]
* 참고사항
- 본 품은 타원형 돌망태를 인력과 장비(굴삭기)를 사용하여 설치하는 품으로 소운반, 망태조립 및 설치, 망태돌 투석, 망태조임 및 마무리 품 포함됨
- 돌망태 규격은 KSF 4601에 맞는 공장제품 구입사용
> 3 소 계: | 730 | 15460 | 725 | 16915
58 CUB30101020S 돌망태설치(타원형) 돌망태높이 45cm M2 | 842 | 17393 | 837 | 19072
※참조#1: 하천건설공사 설계실무요령 2.3.1 돌망태설치
※참조#2 : 건설표준품셈 토목 2-2 돌망태
※ 본 단가 산출은 참고사항으로 현장 여건에 따라 가감 가능함
본 단가 산출에서 명기된 거리는 예시로 현장 여건에 따라 변경가능함
단가기준은 사업 적용시점 기준의 최신 건설공사 표준시장단가 및 건설공사 표준품셈에 따라 변경 적용하여야 함
1. 돌망태 [별도계상]
> 1 소 계: | 0 | 0 | 0 | 0
2. 조약돌 또는 깬잡석 [별도계상]
- 재료 구입 및 운반은 별도 계상
* 돌망태높이에 따른 조약돌 또는 깬잡석량(m3)
돌망태높이 40 : 조약돌 또는 깬잡석량 0.27m3
돌망태높이 45 : 조약돌 또는 깬잡석량 0.30m3
돌망태높이 50 : 조약돌 또는 깬잡석량 0.34m3
돌망태높이 60 : 조약돌 또는 깬잡석량 0.41m3
돌망태높이 70 : 조약돌 또는 깬잡석량 0.48m3
돌망태높이 80 : 조약돌 또는 깬잡석량 0.55m3
돌망태높이 90 : 조약돌 또는 깬잡석량 0.62m3
돌망태높이 100 : 조약돌 또는 깬잡석량 0.69m3
> 2 소 계: | 0 | 0 | 0 | 0
3. 조립설치 및 돌채움(타원형)
타원형 돌망태 설치 돌망태높이 45cm M2
재료비 : 842 * 1 = 842.0 | 842 | 0 | 0 | 842
[재:타원형 돌망태 설치-돌망태높이 45cm-M2]
노무비 : 17,393 * 1 = 17,393.0 | 0 | 17393 | 0 | 17393
[노:타원형 돌망태 설치-돌망태높이 45cm-M2]
경비 : 837 * 1 = 837.0 | 0 | 0 | 837 | 837
[경:타원형 돌망태 설치-돌망태높이 45cm-M2]
* 참고사항
- 본 품은 타원형 돌망태를 인력과 장비(굴삭기)를 사용하여 설치하는 품으로 소운반, 망태조립 및 설치, 망태돌 투석, 망태조임 및 마무리 품 포함됨
- 돌망태 규격은 KSF 4601에 맞는 공장제품 구입사용
> 3 소 계: | 842 | 17393 | 837 | 19072
59 CUB30101030S 돌망태설치(타원형) 돌망태높이 50cm M2 | 927 | 19490 | 920 | 21337
※참조#1: 하천건설공사 설계실무요령 2.3.1 돌망태설치
※참조#2 : 건설표준품셈 토목 2-2 돌망태
※ 본 단가 산출은 참고사항으로 현장 여건에 따라 가감 가능함
본 단가 산출에서 명기된 거리는 예시로 현장 여건에 따라 변경가능함
단가기준은 사업 적용시점 기준의 최신 건설공사 표준시장단가 및 건설공사 표준품셈에 따라 변경 적용하여야 함
1. 돌망태 [별도계상]
> 1 소 계: | 0 | 0 | 0 | 0
2. 조약돌 또는 깬잡석 [별도계상]
- 재료 구입 및 운반은 별도 계상
* 돌망태높이에 따른 조약돌 또는 깬잡석량(m3)
돌망태높이 40 : 조약돌 또는 깬잡석량 0.27m3
돌망태높이 45 : 조약돌 또는 깬잡석량 0.30m3
돌망태높이 50 : 조약돌 또는 깬잡석량 0.34m3
돌망태높이 60 : 조약돌 또는 깬잡석량 0.41m3
돌망태높이 70 : 조약돌 또는 깬잡석량 0.48m3
돌망태높이 80 : 조약돌 또는 깬잡석량 0.55m3
돌망태높이 90 : 조약돌 또는 깬잡석량 0.62m3
돌망태높이 100 : 조약돌 또는 깬잡석량 0.69m3
> 2 소 계: | 0 | 0 | 0 | 0
3. 조립설치 및 돌채움(타원형)
타원형 돌망태 설치 돌망태높이 50cm M2
재료비 : 927 * 1 = 927.0 | 927 | 0 | 0 | 927
[재:타원형 돌망태 설치-돌망태높이 50cm-M2]
노무비 : 19,490 * 1 = 19,490.0 | 0 | 19490 | 0 | 19490
[노:타원형 돌망태 설치-돌망태높이 50cm-M2]
경비 : 920 * 1 = 920.0 | 0 | 0 | 920 | 920
[경:타원형 돌망태 설치-돌망태높이 50cm-M2]
* 참고사항
- 본 품은 타원형 돌망태를 인력과 장비(굴삭기)를 사용하여 설치하는 품으로 소운반, 망태조립 및 설치, 망태돌 투석, 망태조임 및 마무리 품 포함됨
- 돌망태 규격은 KSF 4601에 맞는 공장제품 구입사용
> 3 소 계: | 927 | 19490 | 920 | 21337
60 CUB30101040S 돌망태설치(타원형) 돌망태높이 60cm M2 | 1123 | 24408 | 1116 | 26647
※참조#1: 하천건설공사 설계실무요령 2.3.1 돌망태설치
※참조#2 : 건설표준품셈 토목 2-2 돌망태
※ 본 단가 산출은 참고사항으로 현장 여건에 따라 가감 가능함
본 단가 산출에서 명기된 거리는 예시로 현장 여건에 따라 변경가능함
단가기준은 사업 적용시점 기준의 최신 건설공사 표준시장단가 및 건설공사 표준품셈에 따라 변경 적용하여야 함
1. 돌망태 [별도계상]
> 1 소 계: | 0 | 0 | 0 | 0
2. 조약돌 또는 깬잡석 [별도계상]
- 재료 구입 및 운반은 별도 계상
* 돌망태높이에 따른 조약돌 또는 깬잡석량(m3)
돌망태높이 40 : 조약돌 또는 깬잡석량 0.27m3
돌망태높이 45 : 조약돌 또는 깬잡석량 0.30m3
돌망태높이 50 : 조약돌 또는 깬잡석량 0.34m3
돌망태높이 60 : 조약돌 또는 깬잡석량 0.41m3
돌망태높이 70 : 조약돌 또는 깬잡석량 0.48m3
돌망태높이 80 : 조약돌 또는 깬잡석량 0.55m3
돌망태높이 90 : 조약돌 또는 깬잡석량 0.62m3
돌망태높이 100 : 조약돌 또는 깬잡석량 0.69m3
> 2 소 계: | 0 | 0 | 0 | 0
3. 조립설치 및 돌채움(타원형)
타원형 돌망태 설치 돌망태높이 60cm M2
재료비 : 1,123 * 1 = 1,123.0 | 1123 | 0 | 0 | 1123
[재:타원형 돌망태 설치-돌망태높이 60cm-M2]
노무비 : 24,408 * 1 = 24,408.0 | 0 | 24408 | 0 | 24408
[노:타원형 돌망태 설치-돌망태높이 60cm-M2]
경비 : 1,116 * 1 = 1,116.0 | 0 | 0 | 1116 | 1116
[경:타원형 돌망태 설치-돌망태높이 60cm-M2]
* 참고사항
- 본 품은 타원형 돌망태를 인력과 장비(굴삭기)를 사용하여 설치하는 품으로 소운반, 망태조립 및 설치, 망태돌 투석, 망태조임 및 마무리 품 포함됨
- 돌망태 규격은 KSF 4601에 맞는 공장제품 구입사용
> 3 소 계: | 1123 | 24408 | 1116 | 26647
61 CUB30101050S 돌망태설치(타원형) 돌망태높이 70cm M2 | 1292 | 28820 | 1283 | 31395
※참조#1: 하천건설공사 설계실무요령 2.3.1 돌망태설치
※참조#2 : 건설표준품셈 토목 2-2 돌망태
※ 본 단가 산출은 참고사항으로 현장 여건에 따라 가감 가능함
본 단가 산출에서 명기된 거리는 예시로 현장 여건에 따라 변경가능함
단가기준은 사업 적용시점 기준의 최신 건설공사 표준시장단가 및 건설공사 표준품셈에 따라 변경 적용하여야 함
1. 돌망태 [별도계상]
> 1 소 계: | 0 | 0 | 0 | 0
2. 조약돌 또는 깬잡석 [별도계상]
- 재료 구입 및 운반은 별도 계상
* 돌망태높이에 따른 조약돌 또는 깬잡석량(m3)
돌망태높이 40 : 조약돌 또는 깬잡석량 0.27m3
돌망태높이 45 : 조약돌 또는 깬잡석량 0.30m3
돌망태높이 50 : 조약돌 또는 깬잡석량 0.34m3
돌망태높이 60 : 조약돌 또는 깬잡석량 0.41m3
돌망태높이 70 : 조약돌 또는 깬잡석량 0.48m3
돌망태높이 80 : 조약돌 또는 깬잡석량 0.55m3
돌망태높이 90 : 조약돌 또는 깬잡석량 0.62m3
돌망태높이 100 : 조약돌 또는 깬잡석량 0.69m3
> 2 소 계: | 0 | 0 | 0 | 0
3. 조립설치 및 돌채움(타원형)
타원형 돌망태 설치 돌망태높이 70cm M2
재료비 : 1,292 * 1 = 1,292.0 | 1292 | 0 | 0 | 1292
[재:타원형 돌망태 설치-돌망태높이 70cm-M2]
노무비 : 28,820 * 1 = 28,820.0 | 0 | 28820 | 0 | 28820
[노:타원형 돌망태 설치-돌망태높이 70cm-M2]
경비 : 1,283 * 1 = 1,283.0 | 0 | 0 | 1283 | 1283
[경:타원형 돌망태 설치-돌망태높이 70cm-M2]
* 참고사항
- 본 품은 타원형 돌망태를 인력과 장비(굴삭기)를 사용하여 설치하는 품으로 소운반, 망태조립 및 설치, 망태돌 투석, 망태조임 및 마무리 품 포함됨
- 돌망태 규격은 KSF 4601에 맞는 공장제품 구입사용
> 3 소 계: | 1292 | 28820 | 1283 | 31395
62 CUB30101060S 돌망태설치(타원형) 돌망태높이 80cm M2 | 1489 | 33244 | 1478 | 36211
※참조#1: 하천건설공사 설계실무요령 2.3.1 돌망태설치
※참조#2 : 건설표준품셈 토목 2-2 돌망태
※ 본 단가 산출은 참고사항으로 현장 여건에 따라 가감 가능함
본 단가 산출에서 명기된 거리는 예시로 현장 여건에 따라 변경가능함
단가기준은 사업 적용시점 기준의 최신 건설공사 표준시장단가 및 건설공사 표준품셈에 따라 변경 적용하여야 함
1. 돌망태 [별도계상]
> 1 소 계: | 0 | 0 | 0 | 0
2. 조약돌 또는 깬잡석 [별도계상]
- 재료 구입 및 운반은 별도 계상
* 돌망태높이에 따른 조약돌 또는 깬잡석량(m3)
돌망태높이 40 : 조약돌 또는 깬잡석량 0.27m3
돌망태높이 45 : 조약돌 또는 깬잡석량 0.30m3
돌망태높이 50 : 조약돌 또는 깬잡석량 0.34m3
돌망태높이 60 : 조약돌 또는 깬잡석량 0.41m3
돌망태높이 70 : 조약돌 또는 깬잡석량 0.48m3
돌망태높이 80 : 조약돌 또는 깬잡석량 0.55m3
돌망태높이 90 : 조약돌 또는 깬잡석량 0.62m3
돌망태높이 100 : 조약돌 또는 깬잡석량 0.69m3
> 2 소 계: | 0 | 0 | 0 | 0
3. 조립설치 및 돌채움(타원형)
1) 조립설치
특별인부 : 0.030 인 * 219,321 = 6,579.6 | 0 | 6579.6 | 0 | 6579.6
[노:특별인부-일반공사 직종-인]
보통인부 : 0.012 인 * 167,081 = 2,004.9 | 0 | 2004.9 | 0 | 2004.9
[노:보통인부-일반공사 직종-인]
2) 돌채움
석 공 : 0.082 인 * 263,972 = 21,645.7 | 0 | 21645.7 | 0 | 21645.7
[노:석공-일반공사 직종-인]
굴삭기(무한궤도1.0㎥)
Q = 0.053 hr/m3
재료비 : 28,095 * Q = 1,489.0 | 1489 | 0 | 0 | 1489
[재:굴삭기(무한궤도)-1.0㎥-HR]
노무비 : 56,874 * Q = 3,014.3 | 0 | 3014.3 | 0 | 3014.3
[노:굴삭기(무한궤도)-1.0㎥-HR]
경비 : 27,901 * Q = 1,478.7 | 0 | 0 | 1478.7 | 1478.7
[경:굴삭기(무한궤도)-1.0㎥-HR]
* 참고사항
- 본 품은 타원형 돌망태를 인력과 장비(굴삭기)를 사용하여 설치하는 품으로 소운반, 망태조립 및 설치, 망태돌 투석, 망태조임 및 마무리 품 포함됨
- 돌망태 규격은 KSF 4601에 맞는 공장제품 구입사용
> 3 소 계: | 1489 | 33244.5 | 1478.7 | 36212.2
63 CUB30101070S 돌망태설치(타원형) 돌망태높이 90cm M2 | 1657 | 37656 | 1646 | 40959
※참조#1: 하천건설공사 설계실무요령 2.3.1 돌망태설치
※참조#2 : 건설표준품셈 토목 2-2 돌망태
※ 본 단가 산출은 참고사항으로 현장 여건에 따라 가감 가능함
본 단가 산출에서 명기된 거리는 예시로 현장 여건에 따라 변경가능함
단가기준은 사업 적용시점 기준의 최신 건설공사 표준시장단가 및 건설공사 표준품셈에 따라 변경 적용하여야 함
1. 돌망태 [별도계상]
> 1 소 계: | 0 | 0 | 0 | 0
2. 조약돌 또는 깬잡석 [별도계상]
- 재료 구입 및 운반은 별도 계상
* 돌망태높이에 따른 조약돌 또는 깬잡석량(m3)
돌망태높이 40 : 조약돌 또는 깬잡석량 0.27m3
돌망태높이 45 : 조약돌 또는 깬잡석량 0.30m3
돌망태높이 50 : 조약돌 또는 깬잡석량 0.34m3
돌망태높이 60 : 조약돌 또는 깬잡석량 0.41m3
돌망태높이 70 : 조약돌 또는 깬잡석량 0.48m3
돌망태높이 80 : 조약돌 또는 깬잡석량 0.55m3
돌망태높이 90 : 조약돌 또는 깬잡석량 0.62m3
돌망태높이 100 : 조약돌 또는 깬잡석량 0.69m3
> 2 소 계: | 0 | 0 | 0 | 0
3. 조립설치 및 돌채움(타원형)
1) 조립설치
특별인부 : 0.035 인 * 219,321 = 7,676.2 | 0 | 7676.2 | 0 | 7676.2
[노:특별인부-일반공사 직종-인]
보통인부 : 0.014 인 * 167,081 = 2,339.1 | 0 | 2339.1 | 0 | 2339.1
[노:보통인부-일반공사 직종-인]
2) 돌채움
석 공 : 0.092 인 * 263,972 = 24,285.4 | 0 | 24285.4 | 0 | 24285.4
[노:석공-일반공사 직종-인]
굴삭기(무한궤도1.0㎥)
Q = 0.059 hr/m3
재료비 : 28,095 * Q = 1,657.6 | 1657.6 | 0 | 0 | 1657.6
[재:굴삭기(무한궤도)-1.0㎥-HR]
노무비 : 56,874 * Q = 3,355.5 | 0 | 3355.5 | 0 | 3355.5
[노:굴삭기(무한궤도)-1.0㎥-HR]
경비 : 27,901 * Q = 1,646.1 | 0 | 0 | 1646.1 | 1646.1
[경:굴삭기(무한궤도)-1.0㎥-HR]
* 참고사항
- 본 품은 타원형 돌망태를 인력과 장비(굴삭기)를 사용하여 설치하는 품으로 소운반, 망태조립 및 설치, 망태돌 투석, 망태조임 및 마무리 품 포함됨
- 돌망태 규격은 KSF 4601에 맞는 공장제품 구입사용
> 3 소 계: | 1657.6 | 37656.2 | 1646.1 | 40959.9
64 CUB30101080S 돌망태설치(타원형) 돌망태높이 100cm M2 | 1854 | 43347 | 1841 | 47042
※참조#1: 하천건설공사 설계실무요령 2.3.1 돌망태설치
※참조#2 : 건설표준품셈 토목 2-2 돌망태
※ 본 단가 산출은 참고사항으로 현장 여건에 따라 가감 가능함
본 단가 산출에서 명기된 거리는 예시로 현장 여건에 따라 변경가능함
단가기준은 사업 적용시점 기준의 최신 건설공사 표준시장단가 및 건설공사 표준품셈에 따라 변경 적용하여야 함
1. 돌망태 [별도계상]
> 1 소 계: | 0 | 0 | 0 | 0
2. 조약돌 또는 깬잡석 [별도계상]
- 재료 구입 및 운반은 별도 계상
* 돌망태높이에 따른 조약돌 또는 깬잡석량(m3)
돌망태높이 40 : 조약돌 또는 깬잡석량 0.27m3
돌망태높이 45 : 조약돌 또는 깬잡석량 0.30m3
돌망태높이 50 : 조약돌 또는 깬잡석량 0.34m3
돌망태높이 60 : 조약돌 또는 깬잡석량 0.41m3
돌망태높이 70 : 조약돌 또는 깬잡석량 0.48m3
돌망태높이 80 : 조약돌 또는 깬잡석량 0.55m3
돌망태높이 90 : 조약돌 또는 깬잡석량 0.62m3
돌망태높이 100 : 조약돌 또는 깬잡석량 0.69m3
> 2 소 계: | 0 | 0 | 0 | 0
3. 조립설치 및 돌채움(타원형)
1) 조립설치
특별인부 : 0.040 인 * 219,321 = 8,772.8 | 0 | 8772.8 | 0 | 8772.8
[노:특별인부-일반공사 직종-인]
보통인부 : 0.017 인 * 167,081 = 2,840.3 | 0 | 2840.3 | 0 | 2840.3
[노:보통인부-일반공사 직종-인]
2) 돌채움
석 공 : 0.106 인 * 263,972 = 27,981.0 | 0 | 27981 | 0 | 27981
[노:석공-일반공사 직종-인]
굴삭기(무한궤도1.0㎥)
Q = 0.066 hr/m3
재료비 : 28,095 * Q = 1,854.2 | 1854.2 | 0 | 0 | 1854.2
[재:굴삭기(무한궤도)-1.0㎥-HR]
노무비 : 56,874 * Q = 3,753.6 | 0 | 3753.6 | 0 | 3753.6
[노:굴삭기(무한궤도)-1.0㎥-HR]
경비 : 27,901 * Q = 1,841.4 | 0 | 0 | 1841.4 | 1841.4
[경:굴삭기(무한궤도)-1.0㎥-HR]
* 참고사항
- 본 품은 타원형 돌망태를 인력과 장비(굴삭기)를 사용하여 설치하는 품으로 소운반, 망태조립 및 설치, 망태돌 투석, 망태조임 및 마무리 품 포함됨
- 돌망태 규격은 KSF 4601에 맞는 공장제품 구입사용
> 3 소 계: | 1854.2 | 43347.7 | 1841.4 | 47043.3
65 CUB30102010S 돌망태설치(사각형) 돌망태높이 40cm M2 | 955 | 13535 | 948 | 15438
※참조#1: 하천건설공사 설계실무요령 2.3.1 돌망태설치
※ 본 단가 산출은 참고사항으로 현장 여건에 따라 가감 가능함
본 단가 산출에서 명기된 거리는 예시로 현장 여건에 따라 변경가능함
단가기준은 사업 적용시점 기준의 최신 건설공사 표준시장단가 및 건설공사 표준품셈에 따라 변경 적용하여야 함
1. 돌망태 [별도계상]
> 1 소 계: | 0 | 0 | 0 | 0
2. 조약돌 또는 깬잡석 [별도계상]
- 재료 구입 및 운반은 별도 계상
* 돌망태높이에 따른 조약돌 또는 깬잡석량(m3)은 2.3.1. 돌망태설치(타원형) 참조
> 2 소 계: | 0 | 0 | 0 | 0
3. 조립설치 및 돌채움(사각형)
1) 조립설치
특별인부 : 0.019 인 * 219,321 = 4,167.0 | 0 | 4167 | 0 | 4167
[노:특별인부-일반공사 직종-인]
보통인부 : 0.005 인 * 167,081 = 835.4 | 0 | 835.4 | 0 | 835.4
[노:보통인부-일반공사 직종-인]
2) 돌채움
석 공 : 0.025 인 * 263,972 = 6,599.3 | 0 | 6599.3 | 0 | 6599.3
[노:석공-일반공사 직종-인]
굴삭기(무한궤도1.0㎥)
Q = 0.034 hr/m3
재료비 : 28,095 * Q = 955.2 | 955.2 | 0 | 0 | 955.2
[재:굴삭기(무한궤도)-1.0㎥-HR]
노무비 : 56,874 * Q = 1,933.7 | 0 | 1933.7 | 0 | 1933.7
[노:굴삭기(무한궤도)-1.0㎥-HR]
경비 : 27,901 * Q = 948.6 | 0 | 0 | 948.6 | 948.6
[경:굴삭기(무한궤도)-1.0㎥-HR]
* 참고사항
- 본 품은 사각형 돌망태를 인력과 장비(굴삭기)를 사용하여 설치하는 품으로 소운반, 망태조립 및 설치, 망태돌 투석, 망태조임 및 마무리 품 포함됨
- 재료량은 설계수량으로 함
- 돌망태 규격은 KSF 4601에 맞는 공장제품 구입사용
> 3 소 계: | 955.2 | 13535.4 | 948.6 | 15439.2
66 CUB30102020S 돌망태설치(사각형) 돌망태높이 50cm M2 | 1179 | 16012 | 1171 | 18362
※참조#1: 하천건설공사 설계실무요령 2.3.1 돌망태설치
※ 본 단가 산출은 참고사항으로 현장 여건에 따라 가감 가능함
본 단가 산출에서 명기된 거리는 예시로 현장 여건에 따라 변경가능함
단가기준은 사업 적용시점 기준의 최신 건설공사 표준시장단가 및 건설공사 표준품셈에 따라 변경 적용하여야 함
1. 돌망태 [별도계상]
> 1 소 계: | 0 | 0 | 0 | 0
2. 조약돌 또는 깬잡석 [별도계상]
- 재료 구입 및 운반은 별도 계상
* 돌망태높이에 따른 조약돌 또는 깬잡석량(m3)은 2.3.1. 돌망태설치(타원형) 참조
> 2 소 계: | 0 | 0 | 0 | 0
3. 조립설치 및 돌채움(사각형)
1) 조립설치
특별인부 : 0.021 인 * 219,321 = 4,605.7 | 0 | 4605.7 | 0 | 4605.7
[노:특별인부-일반공사 직종-인]
보통인부 : 0.005 인 * 167,081 = 835.4 | 0 | 835.4 | 0 | 835.4
[노:보통인부-일반공사 직종-인]
2) 돌채움
석 공 : 0.031 인 * 263,972 = 8,183.1 | 0 | 8183.1 | 0 | 8183.1
[노:석공-일반공사 직종-인]
굴삭기(무한궤도1.0㎥)
Q = 0.042 hr/m3
재료비 : 28,095 * Q = 1,179.9 | 1179.9 | 0 | 0 | 1179.9
[재:굴삭기(무한궤도)-1.0㎥-HR]
노무비 : 56,874 * Q = 2,388.7 | 0 | 2388.7 | 0 | 2388.7
[노:굴삭기(무한궤도)-1.0㎥-HR]
경비 : 27,901 * Q = 1,171.8 | 0 | 0 | 1171.8 | 1171.8
[경:굴삭기(무한궤도)-1.0㎥-HR]
* 참고사항
- 본 품은 사각형 돌망태를 인력과 장비(굴삭기)를 사용하여 설치하는 품으로 소운반, 망태조립 및 설치, 망태돌 투석, 망태조임 및 마무리 품 포함됨
- 재료량은 설계수량으로 함
- 돌망태 규격은 KSF 4601에 맞는 공장제품 구입사용
> 3 소 계: | 1179.9 | 16012.9 | 1171.8 | 18364.6
67 CUB30102030S 돌망태설치(사각형) 돌망태높이 60cm M2 | 1404 | 18426 | 1395 | 21225
※참조#1: 하천건설공사 설계실무요령 2.3.1 돌망태설치
※ 본 단가 산출은 참고사항으로 현장 여건에 따라 가감 가능함
본 단가 산출에서 명기된 거리는 예시로 현장 여건에 따라 변경가능함
단가기준은 사업 적용시점 기준의 최신 건설공사 표준시장단가 및 건설공사 표준품셈에 따라 변경 적용하여야 함
1. 돌망태 [별도계상]
> 1 소 계: | 0 | 0 | 0 | 0
2. 조약돌 또는 깬잡석 [별도계상]
- 재료 구입 및 운반은 별도 계상
* 돌망태높이에 따른 조약돌 또는 깬잡석량(m3)은 2.3.1. 돌망태설치(타원형) 참조
> 2 소 계: | 0 | 0 | 0 | 0
3. 조립설치 및 돌채움(사각형)
1) 조립설치
특별인부 : 0.026 인 * 219,321 = 5,702.3 | 0 | 5702.3 | 0 | 5702.3
[노:특별인부-일반공사 직종-인]
보통인부 : 0.007 인 * 167,081 = 1,169.5 | 0 | 1169.5 | 0 | 1169.5
[노:보통인부-일반공사 직종-인]
2) 돌채움
석 공 : 0.033 인 * 263,972 = 8,711.0 | 0 | 8711 | 0 | 8711
[노:석공-일반공사 직종-인]
굴삭기(무한궤도1.0㎥)
Q = 0.050 hr/m3
재료비 : 28,095 * Q = 1,404.7 | 1404.7 | 0 | 0 | 1404.7
[재:굴삭기(무한궤도)-1.0㎥-HR]
노무비 : 56,874 * Q = 2,843.7 | 0 | 2843.7 | 0 | 2843.7
[노:굴삭기(무한궤도)-1.0㎥-HR]
경비 : 27,901 * Q = 1,395.0 | 0 | 0 | 1395 | 1395
[경:굴삭기(무한궤도)-1.0㎥-HR]
* 참고사항
- 본 품은 사각형 돌망태를 인력과 장비(굴삭기)를 사용하여 설치하는 품으로 소운반, 망태조립 및 설치, 망태돌 투석, 망태조임 및 마무리 품 포함됨
- 재료량은 설계수량으로 함
- 돌망태 규격은 KSF 4601에 맞는 공장제품 구입사용
> 3 소 계: | 1404.7 | 18426.5 | 1395 | 21226.2
68 CUB30102040S 돌망태설치(사각형) 돌망태높이 90cm M2 | 2135 | 29020 | 2120 | 33275
※참조#1: 하천건설공사 설계실무요령 2.3.1 돌망태설치
※ 본 단가 산출은 참고사항으로 현장 여건에 따라 가감 가능함
본 단가 산출에서 명기된 거리는 예시로 현장 여건에 따라 변경가능함
단가기준은 사업 적용시점 기준의 최신 건설공사 표준시장단가 및 건설공사 표준품셈에 따라 변경 적용하여야 함
1. 돌망태 [별도계상]
> 1 소 계: | 0 | 0 | 0 | 0
2. 조약돌 또는 깬잡석 [별도계상]
- 재료 구입 및 운반은 별도 계상
* 돌망태높이에 따른 조약돌 또는 깬잡석량(m3)은 2.3.1. 돌망태설치(타원형) 참조
> 2 소 계: | 0 | 0 | 0 | 0
3. 조립설치 및 돌채움(사각형)
1) 조립설치
특별인부 : 0.040 인 * 219,321 = 8,772.8 | 0 | 8772.8 | 0 | 8772.8
[노:특별인부-일반공사 직종-인]
보통인부 : 0.010 인 * 167,081 = 1,670.8 | 0 | 1670.8 | 0 | 1670.8
[노:보통인부-일반공사 직종-인]
2) 돌채움
석 공 : 0.054 인 * 263,972 = 14,254.4 | 0 | 14254.4 | 0 | 14254.4
[노:석공-일반공사 직종-인]
굴삭기(무한궤도1.0㎥)
Q = 0.076 hr/m3
재료비 : 28,095 * Q = 2,135.2 | 2135.2 | 0 | 0 | 2135.2
[재:굴삭기(무한궤도)-1.0㎥-HR]
노무비 : 56,874 * Q = 4,322.4 | 0 | 4322.4 | 0 | 4322.4
[노:굴삭기(무한궤도)-1.0㎥-HR]
경비 : 27,901 * Q = 2,120.4 | 0 | 0 | 2120.4 | 2120.4
[경:굴삭기(무한궤도)-1.0㎥-HR]
* 참고사항
- 본 품은 사각형 돌망태를 인력과 장비(굴삭기)를 사용하여 설치하는 품으로 소운반, 망태조립 및 설치, 망태돌 투석, 망태조임 및 마무리 품 포함됨
- 재료량은 설계수량으로 함
- 돌망태 규격은 KSF 4601에 맞는 공장제품 구입사용
> 3 소 계: | 2135.2 | 29020.4 | 2120.4 | 33276
69 CUB30102050S 돌망태설치(사각형) 돌망태높이 100cm M2 | 2359 | 32103 | 2343 | 36805
※참조#1: 하천건설공사 설계실무요령 2.3.1 돌망태설치
※ 본 단가 산출은 참고사항으로 현장 여건에 따라 가감 가능함
본 단가 산출에서 명기된 거리는 예시로 현장 여건에 따라 변경가능함
단가기준은 사업 적용시점 기준의 최신 건설공사 표준시장단가 및 건설공사 표준품셈에 따라 변경 적용하여야 함
1. 돌망태 [별도계상]
> 1 소 계: | 0 | 0 | 0 | 0
2. 조약돌 또는 깬잡석 [별도계상]
- 재료 구입 및 운반은 별도 계상
* 돌망태높이에 따른 조약돌 또는 깬잡석량(m3)은 2.3.1. 돌망태설치(타원형) 참조
> 2 소 계: | 0 | 0 | 0 | 0
3. 조립설치 및 돌채움(사각형)
1) 조립설치
특별인부 : 0.044 인 * 219,321 = 9,650.1 | 0 | 9650.1 | 0 | 9650.1
[노:특별인부-일반공사 직종-인]
보통인부 : 0.011 인 * 167,081 = 1,837.8 | 0 | 1837.8 | 0 | 1837.8
[노:보통인부-일반공사 직종-인]
2) 돌채움
석 공 : 0.060 인 * 263,972 = 15,838.3 | 0 | 15838.3 | 0 | 15838.3
[노:석공-일반공사 직종-인]
굴삭기(무한궤도1.0㎥)
Q = 0.084 hr/m3
재료비 : 28,095 * Q = 2,359.9 | 2359.9 | 0 | 0 | 2359.9
[재:굴삭기(무한궤도)-1.0㎥-HR]
노무비 : 56,874 * Q = 4,777.4 | 0 | 4777.4 | 0 | 4777.4
[노:굴삭기(무한궤도)-1.0㎥-HR]
경비 : 27,901 * Q = 2,343.6 | 0 | 0 | 2343.6 | 2343.6
[경:굴삭기(무한궤도)-1.0㎥-HR]
* 참고사항
- 본 품은 사각형 돌망태를 인력과 장비(굴삭기)를 사용하여 설치하는 품으로 소운반, 망태조립 및 설치, 망태돌 투석, 망태조임 및 마무리 품 포함됨
- 재료량은 설계수량으로 함
- 돌망태 규격은 KSF 4601에 맞는 공장제품 구입사용
> 3 소 계: | 2359.9 | 32103.6 | 2343.6 | 36807.1
70 CUB30102060S 돌망태설치(사각형) 돌망태높이 120cm M2 | 2837 | 38546 | 2818 | 44201
※참조#1: 하천건설공사 설계실무요령 2.3.1 돌망태설치
※ 본 단가 산출은 참고사항으로 현장 여건에 따라 가감 가능함
본 단가 산출에서 명기된 거리는 예시로 현장 여건에 따라 변경가능함
단가기준은 사업 적용시점 기준의 최신 건설공사 표준시장단가 및 건설공사 표준품셈에 따라 변경 적용하여야 함
1. 돌망태 [별도계상]
> 1 소 계: | 0 | 0 | 0 | 0
2. 조약돌 또는 깬잡석 [별도계상]
- 재료 구입 및 운반은 별도 계상
* 돌망태높이에 따른 조약돌 또는 깬잡석량(m3)은 2.3.1. 돌망태설치(타원형) 참조
> 2 소 계: | 0 | 0 | 0 | 0
3. 조립설치 및 돌채움(사각형)
1) 조립설치
특별인부 : 0.053 인 * 219,321 = 11,624.0 | 0 | 11624 | 0 | 11624
[노:특별인부-일반공사 직종-인]
보통인부 : 0.013 인 * 167,081 = 2,172.0 | 0 | 2172 | 0 | 2172
[노:보통인부-일반공사 직종-인]
2) 돌채움
석 공 : 0.072 인 * 263,972 = 19,005.9 | 0 | 19005.9 | 0 | 19005.9
[노:석공-일반공사 직종-인]
굴삭기(무한궤도1.0㎥)
Q = 0.101 hr/m3
재료비 : 28,095 * Q = 2,837.5 | 2837.5 | 0 | 0 | 2837.5
[재:굴삭기(무한궤도)-1.0㎥-HR]
노무비 : 56,874 * Q = 5,744.2 | 0 | 5744.2 | 0 | 5744.2
[노:굴삭기(무한궤도)-1.0㎥-HR]
경비 : 27,901 * Q = 2,818.0 | 0 | 0 | 2818 | 2818
[경:굴삭기(무한궤도)-1.0㎥-HR]
* 참고사항
- 본 품은 사각형 돌망태를 인력과 장비(굴삭기)를 사용하여 설치하는 품으로 소운반, 망태조립 및 설치, 망태돌 투석, 망태조임 및 마무리 품 포함됨
- 재료량은 설계수량으로 함
- 돌망태 규격은 KSF 4601에 맞는 공장제품 구입사용
> 3 소 계: | 2837.5 | 38546.1 | 2818 | 44201.6
71 CUB30103000S 돌망태설치(매트리스형) 돌망태(폭200cm, 높이30cm) M2 | 702 | 12413 | 697 | 13812
※참조#1: 하천건설공사 설계실무요령 2.3.1 돌망태설치
※참조#2 : 건설표준품셈 토목 2-2 돌망태
※ 본 단가 산출은 참고사항으로 현장 여건에 따라 가감 가능함
본 단가 산출에서 명기된 거리는 예시로 현장 여건에 따라 변경가능함
단가기준은 사업 적용시점 기준의 최신 건설공사 표준시장단가 및 건설공사 표준품셈에 따라 변경 적용하여야 함
1. 돌망태 [별도계상]
> 1 소 계: | 0 | 0 | 0 | 0
2. 조약돌 또는 깬잡석 [별도계상]
- 재료 구입 및 운반은 별도 계상
* 돌망태높이에 따른 조약돌 또는 깬잡석량(m3)은 2.3.1. 돌망태설치(타원형) 참조
> 2 소 계: | 0 | 0 | 0 | 0
3. 조립설치 및 돌채움(사각형)
매트리스형 돌망태 설치 폭 200㎝, 높이 30㎝ M2
재료비 : 702 * 1 = 702.0 | 702 | 0 | 0 | 702
[재:매트리스형 돌망태 설치-폭 200㎝, 높이 30㎝-M2]
노무비 : 12,413 * 1 = 12,413.0 | 0 | 12413 | 0 | 12413
[노:매트리스형 돌망태 설치-폭 200㎝, 높이 30㎝-M2]
경비 : 697 * 1 = 697.0 | 0 | 0 | 697 | 697
[경:매트리스형 돌망태 설치-폭 200㎝, 높이 30㎝-M2]
* 참고사항
- 본 품은 매트리스형 돌망태를 인력과 장비(굴삭기)를 사용하여 설치하는 품으로 소운반, 망태조립 및 설치, 망태돌 투석, 망태조임 및 마무리 품 포함됨
- 재료량은 설계수량으로 함
- 돌망태의 폭은 200cm, 높이 30cm를 기준으로 함
- 돌망태 규격은 KSF 4601에 맞는 공장제품 구입사용
- 매트리스형 돌망태 설치 후 생태복원공법 적용 시 현장 여건에 따라 복토, 각종 씨앗량 3~5g/m2, 비료량 100g 적용
> 3 소 계: | 702 | 12413 | 697 | 13812
72 CUB30104000S 돌망태설치(주머니형) 2ton기준 M3 | 4218 | 42946 | 6373 | 53537
※참조#1: 하천건설공사 설계실무요령 2.3.1 돌망태설치
※ 본 단가 산출은 참고사항으로 현장 여건에 따라 가감 가능함
본 단가 산출에서 명기된 거리는 예시로 현장 여건에 따라 변경가능함
단가기준은 사업 적용시점 기준의 최신 건설공사 표준시장단가 및 건설공사 표준품셈에 따라 변경 적용하여야 함
1. 주머니형 돌망태(2ton용) 및 채움돌 [별도계상]
> 1 소 계: | 0 | 0 | 0 | 0
2. 설치
1) 인력
특별인부 : 0.048 인 * 219,321 = 10,527.4 | 0 | 10527.4 | 0 | 10527.4
[노:특별인부-일반공사 직종-인]
보통인부 : 0.064 인 * 167,081 = 10,693.1 | 0 | 10693.1 | 0 | 10693.1
[노:보통인부-일반공사 직종-인]
2) 기계경비(유압식굴삭기 0.7m3)
Q1 = 0.127 hr
재료비 : 16,713 * Q1 = 2,122.5 | 2122.5 | 0 | 0 | 2122.5
[재:굴삭기(무한궤도)-0.7㎥-HR]
노무비 : 56,874 * Q1 = 7,222.9 | 0 | 7222.9 | 0 | 7222.9
[노:굴삭기(무한궤도)-0.7㎥-HR]
경비 : 23,128 * Q1 = 2,937.2 | 0 | 0 | 2937.2 | 2937.2
[경:굴삭기(무한궤도)-0.7㎥-HR]
2) 기계경비(크레인 10ton)
Q2 = 0.255 hr
재료비 : 8,219 * Q2 = 2,095.8 | 2095.8 | 0 | 0 | 2095.8
[재:크레인(무한궤도)-10ton(0.29㎥)-HR]
노무비 : 56,874 * Q2 = 14,502.8 | 0 | 14502.8 | 0 | 14502.8
[노:크레인(무한궤도)-10ton(0.29㎥)-HR]
경비 : 13,475 * Q2 = 3,436.1 | 0 | 0 | 3436.1 | 3436.1
[경:크레인(무한궤도)-10ton(0.29㎥)-HR]
> 2 소 계: | 4218.3 | 42946.2 | 6373.3 | 53537.8
73 CUB30201000S 돌붙임(찰붙임) 깬돌 뒷길이 35cm M2 | 2939 | 38473 | 5488 | 46900
※참조#1: 하천건설공사 설계실무요령 2.3.2 돌붙임
※참조#2 : 건설표준품셈 7-2 돌붙임
※ 본 단가 산출은 참고사항으로 현장 여건에 따라 가감 가능함
본 단가 산출에서 명기된 거리는 예시로 현장 여건에 따라 변경가능함
단가기준은 사업 적용시점 기준의 최신 건설공사 표준시장단가 및 건설공사 표준품셈에 따라 변경 적용하여야 함
1. 깬돌 구입 및 운반(깬돌 뒷길이 35cm 기준) [별도계상]
> 1 소 계: | 0 | 0 | 0 | 0
2. 설치
* 하천설계실무요령 2.3.2. 돌붙임(찰붙임) 설치품 적용
1) 인력
보통인부 : 0.02 인 * 167,081 = 3,341.6 | 0 | 3341.6 | 0 | 3341.6
[노:보통인부-일반공사 직종-인]
석 공 : 0.09 인 * 263,972 = 23,757.4 | 0 | 23757.4 | 0 | 23757.4
[노:석공-일반공사 직종-인]
2) 기계경비(유압식굴삭기 0.6m3)
Q1 = 0.20 hr
재료비 : 14,696 * Q1 = 2,939.2 | 2939.2 | 0 | 0 | 2939.2
[재:굴삭기(무한궤도)-0.6㎥-HR]
노무비 : 56,874 * Q1 = 11,374.8 | 0 | 11374.8 | 0 | 11374.8
[노:굴삭기(무한궤도)-0.6㎥-HR]
경비 : 21,957 * Q1 = 4,391.4 | 0 | 0 | 4391.4 | 4391.4
[경:굴삭기(무한궤도)-0.6㎥-HR]
부착용 집게 [필요없을시 삭제]
경비 : 5,487 * Q1 = 1,097.4 | 0 | 0 | 1097.4 | 1097.4
[경:부착용 집게-0.7~0.8㎥-HR]
> 2 소 계: | 2939.2 | 38473.8 | 5488.8 | 46901.8
3. 공극채움 [필요시 별도계상]
- 속채움 콘크리트(무근,VIB제외) : 0.16m3
> 3 소 계: | 0 | 0 | 0 | 0
4. 몰탈(1:3) : 0.009m3 [별도계상]
> 4 소 계: | 0 | 0 | 0 | 0
5. 배수파이프(P.V.C D=50mm) [별도계상]
- 2~3m2당 1개소 설치, 1.2m/ea
> 5 소 계: | 0 | 0 | 0 | 0
74 CUB30202000S 돌붙임(메붙임) 깬돌 뒷길이 35cm M2 | 3233 | 44890 | 6037 | 54160
※참조#1: 하천건설공사 설계실무요령 2.3.2 돌붙임
※참조#2 : 건설표준품셈 7-2 돌붙임
※ 본 단가 산출은 참고사항으로 현장 여건에 따라 가감 가능함
본 단가 산출에서 명기된 거리는 예시로 현장 여건에 따라 변경가능함
단가기준은 사업 적용시점 기준의 최신 건설공사 표준시장단가 및 건설공사 표준품셈에 따라 변경 적용하여야 함
1. 깬돌 구입 및 운반(깬돌 뒷길이 35cm 기준) [별도계상]
> 1 소 계: | 0 | 0 | 0 | 0
2. 설치
* 하천설계실무요령 2.3.2. 돌붙임(메붙임) 설치품 적용
1) 인력
보통인부 : 0.02 인 * 167,081 = 3,341.6 | 0 | 3341.6 | 0 | 3341.6
[노:보통인부-일반공사 직종-인]
석 공 : 0.11 인 * 263,972 = 29,036.9 | 0 | 29036.9 | 0 | 29036.9
[노:석공-일반공사 직종-인]
2) 기계경비(유압식굴삭기 0.6m3)
Q1 = 0.22 hr
재료비 : 14,696 * Q1 = 3,233.1 | 3233.1 | 0 | 0 | 3233.1
[재:굴삭기(무한궤도)-0.6㎥-HR]
노무비 : 56,874 * Q1 = 12,512.2 | 0 | 12512.2 | 0 | 12512.2
[노:굴삭기(무한궤도)-0.6㎥-HR]
경비 : 21,957 * Q1 = 4,830.5 | 0 | 0 | 4830.5 | 4830.5
[경:굴삭기(무한궤도)-0.6㎥-HR]
부착용 집게 [필요없을시 삭제]
경비 : 5,487 * Q1 = 1,207.1 | 0 | 0 | 1207.1 | 1207.1
[경:부착용 집게-0.7~0.8㎥-HR]
> 2 소 계: | 3233.1 | 44890.7 | 6037.6 | 54161.4
3. 공극채움 [필요시 별도계상]
- 틈메우기돌 : 0.018m3
> 3 소 계: | 0 | 0 | 0 | 0
75 CUB30301000S 돌쌓기(찰쌓기) 깬돌 뒷길이 35cm M2 | 4261 | 41654 | 7958 | 53873
※참조#1: 하천건설공사 설계실무요령 2.3.3 돌쌓기
※참조#2 : 건설표준품셈 7-1 돌쌓기
※ 본 단가 산출은 참고사항으로 현장 여건에 따라 가감 가능함
본 단가 산출에서 명기된 거리는 예시로 현장 여건에 따라 변경가능함
단가기준은 사업 적용시점 기준의 최신 건설공사 표준시장단가 및 건설공사 표준품셈에 따라 변경 적용하여야 함
1. 깬돌 구입 및 운반(깬돌 뒷길이 35cm 기준) [별도계상]
> 1 소 계: | 0 | 0 | 0 | 0
2. 설치
* 하천설계실무요령 2.3.3. 돌쌓기(찰쌓기) 설치품 적용
1) 인력
보통인부 : 0.04 인 * 167,081 = 6,683.2 | 0 | 6683.2 | 0 | 6683.2
[노:보통인부-일반공사 직종-인]
석 공 : 0.07 인 * 263,972 = 18,478.0 | 0 | 18478 | 0 | 18478
[노:석공-일반공사 직종-인]
2) 기계경비(유압식굴삭기 0.6m3)
Q1 = 0.29 hr
재료비 : 14,696 * Q1 = 4,261.8 | 4261.8 | 0 | 0 | 4261.8
[재:굴삭기(무한궤도)-0.6㎥-HR]
노무비 : 56,874 * Q1 = 16,493.4 | 0 | 16493.4 | 0 | 16493.4
[노:굴삭기(무한궤도)-0.6㎥-HR]
경비 : 21,957 * Q1 = 6,367.5 | 0 | 0 | 6367.5 | 6367.5
[경:굴삭기(무한궤도)-0.6㎥-HR]
부착용 집게
경비 : 5,487 * Q1 = 1,591.2 | 0 | 0 | 1591.2 | 1591.2
[경:부착용 집게-0.7~0.8㎥-HR]
> 2 소 계: | 4261.8 | 41654.6 | 7958.7 | 53875.1
3. 공극채움 [별도계상]
- 속채움 콘크리트 : 0.16m3/m2
- 뒷채움 콘크리트 : 0.20m3/m2
> 3 소 계: | 0 | 0 | 0 | 0
4. 몰탈(1:3) : 0.009m3 [별도계상]
> 4 소 계: | 0 | 0 | 0 | 0
5. 배수파이프(P.V.C D=50mm) [별도계상]
- 2~3m2당 1개소 설치, 1.2m/ea
> 5 소 계: | 0 | 0 | 0 | 0
76 CUB30302000S 돌쌓기(메쌓기) 깬돌 뒷길이 35cm M2 | 6016 | 48275 | 10301 | 64592
※참조#1: 하천건설공사 설계실무요령 2.3.3 돌쌓기
※참조#2 : 건설표준품셈 7-1 돌쌓기
※ 본 단가 산출은 참고사항으로 현장 여건에 따라 가감 가능함
본 단가 산출에서 명기된 거리는 예시로 현장 여건에 따라 변경가능함
단가기준은 사업 적용시점 기준의 최신 건설공사 표준시장단가 및 건설공사 표준품셈에 따라 변경 적용하여야 함
1. 깬돌 구입 및 운반(깬돌 뒷길이 35cm 기준) [별도계상]
> 1 소 계: | 0 | 0 | 0 | 0
2. 설치
* 하천설계실무요령 2.3.3. 돌쌓기(메쌓기) 설치품 적용
1) 인력
보통인부 : 0.04 인 * 167,081 = 6,683.2 | 0 | 6683.2 | 0 | 6683.2
[노:보통인부-일반공사 직종-인]
석 공 : 0.08 인 * 263,972 = 21,117.7 | 0 | 21117.7 | 0 | 21117.7
[노:석공-일반공사 직종-인]
2) 기계경비(유압식굴삭기 0.7m3)
Q1 = 0.36 hr
재료비 : 16,713 * Q1 = 6,016.6 | 6016.6 | 0 | 0 | 6016.6
[재:굴삭기(무한궤도)-0.7㎥-HR]
노무비 : 56,874 * Q1 = 20,474.6 | 0 | 20474.6 | 0 | 20474.6
[노:굴삭기(무한궤도)-0.7㎥-HR]
경비 : 23,128 * Q1 = 8,326.0 | 0 | 0 | 8326 | 8326
[경:굴삭기(무한궤도)-0.7㎥-HR]
부착용 집게
경비 : 5,487 * Q1 = 1,975.3 | 0 | 0 | 1975.3 | 1975.3
[경:부착용 집게-0.7~0.8㎥-HR]
> 2 소 계: | 6016.6 | 48275.5 | 10301.3 | 64593.4
3. 공극채움 [별도계상]
- 틈메우기돌 : 0.018m3
- 뒷채움 잡석 : 0.20m3/m2
- 보통인부 0.65인
> 3 소 계: | 0 | 0 | 0 | 0
77 CUB30400000S 전석쌓기 자연석, 발파석, 0.5m3내외 M2 | 6319 | 62113 | 9441 | 77873
※참조#1: 하천건설공사 설계실무요령 2.3.4 전석쌓기
※참조#2 : 건설표준품셈 7-3 전석쌓기 및 깔기
※ 본 단가 산출은 참고사항으로 현장 여건에 따라 가감 가능함
본 단가 산출에서 명기된 거리는 예시로 현장 여건에 따라 변경가능함
단가기준은 사업 적용시점 기준의 최신 건설공사 표준시장단가 및 건설공사 표준품셈에 따라 변경 적용하여야 함
1. 전석 구입 및 운반(전석 0.5m3 내외 기준) [별도계상]
> 1 소 계: | 0 | 0 | 0 | 0
2. 설치
전석쌓기 전석(0.3m3~0.5m2급) M2
재료비 : 6,319 * 1 = 6,319.0 | 6319 | 0 | 0 | 6319
[재:전석쌓기-전석(0.3m3~0.5m2급)-M2]
노무비 : 62,113 * 1 = 62,113.0 | 0 | 62113 | 0 | 62113
[노:전석쌓기-전석(0.3m3~0.5m2급)-M2]
경비 : 9,441 * 1 = 9,441.0 | 0 | 0 | 9441 | 9441
[경:전석쌓기-전석(0.3m3~0.5m2급)-M2]
> 2 소 계: | 6319 | 62113 | 9441 | 77873
3. 뒷채움 콘크리트 : 0.20m3 [별도계상]
> 3 소 계: | 0 | 0 | 0 | 0
4. 기초콘크리트, 고임돌 [별도계상]
> 4 소 계: | 0 | 0 | 0 | 0
78 CUB30500000S 사석부설 30kg이상 M3 | 758 | 2203 | 753 | 3714
※참조#1: 하천건설공사 설계실무요령 2.3.5 사석부설
※참조#2 : 건설표준품셈 토목 2-1 사석
※ 본 단가 산출은 참고사항으로 현장 여건에 따라 가감 가능함
본 단가 산출에서 명기된 거리는 예시로 현장 여건에 따라 변경가능함
단가기준은 사업 적용시점 기준의 최신 건설공사 표준시장단가 및 건설공사 표준품셈에 따라 변경 적용하여야 함
1. 사석 구입 및 운반(30kg 이상) [별도계상]
> 1 소 계: | 0 | 0 | 0 | 0
2. 부설비
사석부설 굴삭기(1.0㎥) M3
재료비 : 758 * 1 = 758.0 | 758 | 0 | 0 | 758
[재:사석부설-굴삭기(1.0㎥)-M3]
노무비 : 2,203 * 1 = 2,203.0 | 0 | 2203 | 0 | 2203
[노:사석부설-굴삭기(1.0㎥)-M3]
경비 : 753 * 1 = 753.0 | 0 | 0 | 753 | 753
[경:사석부설-굴삭기(1.0㎥)-M3]
* 깬잡석을 부설하는 품으로 현장 내에서의 소운반 포함
> 2 소 계: | 758 | 2203 | 753 | 3714
79 CUB30600000S 사석부설및고르기 30kg이상 M2 | 2837 | 6746 | 2818 | 12401
※참조#1: 하천건설공사 설계실무요령 2.3.6 사석부설 및 고르기
※참조#2 : 건설표준품셈 토목 2-1 사석
※ 본 단가 산출은 참고사항으로 현장 여건에 따라 가감 가능함
본 단가 산출에서 명기된 거리는 예시로 현장 여건에 따라 변경가능함
단가기준은 사업 적용시점 기준의 최신 건설공사 표준시장단가 및 건설공사 표준품셈에 따라 변경 적용하여야 함
1. 사석 구입 및 운반(30kg 이상) [별도계상]
> 1 소 계: | 0 | 0 | 0 | 0
* 하천설계실무요령 2.3.6. 사석부설 및 고르기 설치품 적용
2. 보통인부
보통인부 : 0.006 인 * 167,081 = 1,002.4 | 0 | 1002.4 | 0 | 1002.4
[노:보통인부-일반공사 직종-인]
> 2 소 계: | 0 | 1002.4 | 0 | 1002.4
3. 기계경비(유압식굴삭기 1.0m3)
Q1 = 0.101 hr
재료비 : 28,095 * Q1 = 2,837.5 | 2837.5 | 0 | 0 | 2837.5
[재:굴삭기(무한궤도)-1.0㎥-HR]
노무비 : 56,874 * Q1 = 5,744.2 | 0 | 5744.2 | 0 | 5744.2
[노:굴삭기(무한궤도)-1.0㎥-HR]
경비 : 27,901 * Q1 = 2,818.0 | 0 | 0 | 2818 | 2818
[경:굴삭기(무한궤도)-1.0㎥-HR]
* 사석의 표면부에 대하여 돌출되지않게 고르기를 할 때 적용함
* 현장 내에서의 소운반 포함
> 3 소 계: | 2837.5 | 5744.2 | 2818 | 11399.7
80 CUB30701000S 호안블록 소형, 인력설치 M2 | 0 | 27695 | 0 | 27695
※참조#1: 하천건설공사 설계실무요령 2.3.7 호안블록
※참조#2 : 건설표준품셈 토목 2-3 하천호안공
※ 본 단가 산출은 참고사항으로 현장 여건에 따라 가감 가능함
본 단가 산출에서 명기된 거리는 예시로 현장 여건에 따라 변경가능함
단가기준은 사업 적용시점 기준의 최신 건설공사 표준시장단가 및 건설공사 표준품셈에 따라 변경 적용하여야 함
1. 재료비 : 블록 [별도계상]
> 1 소 계: | 0 | 0 | 0 | 0
2. 매트부설 : 1.00m2 [별도계상]
> 2 소 계: | 0 | 0 | 0 | 0
3. 블록붙이기(인력 100%)
재료비 : 0 * 1 = 0.0 | 0 | 0 | 0 | 0
[재:블록 붙이기(인력) / 호안블록--M2]
노무비 : 27,695 * 1 = 27,695.0 | 0 | 27695 | 0 | 27695
[노:블록 붙이기(인력) / 호안블록--M2]
경비 : 0 * 1 = 0.0 | 0 | 0 | 0 | 0
[경:블록 붙이기(인력) / 호안블록--M2]
> 3 소 계: | 0 | 27695 | 0 | 27695
81 CUB30702000S 호안블록 대형, 기계설치 M2 | 394 | 7627 | 646 | 8667
※참조#1: 하천건설공사 설계실무요령 2.3.7 호안블록
※참조#2 : 건설표준품셈 토목 2-3 하천호안공
※ 본 단가 산출은 참고사항으로 현장 여건에 따라 가감 가능함
본 단가 산출에서 명기된 거리는 예시로 현장 여건에 따라 변경가능함
단가기준은 사업 적용시점 기준의 최신 건설공사 표준시장단가 및 건설공사 표준품셈에 따라 변경 적용하여야 함
1. 재료비(호안블록) [별도계상]
> 1 소 계: | 0 | 0 | 0 | 0
2. 매트부설 : 1.00m2 [별도계상]
> 2 소 계: | 0 | 0 | 0 | 0
3. 블록붙이기
재료비 : 394 * 1 = 394.0 | 394 | 0 | 0 | 394
[재:블록 붙이기(기계) / 호안블록-크레인(무한궤도) 10ton-M2]
노무비 : 7,627 * 1 = 7,627.0 | 0 | 7627 | 0 | 7627
[노:블록 붙이기(기계) / 호안블록-크레인(무한궤도) 10ton-M2]
경비 : 646 * 1 = 646.0 | 0 | 0 | 646 | 646
[경:블록 붙이기(기계) / 호안블록-크레인(무한궤도) 10ton-M2]
* 철선 시공시는 0.54kg/m2을 별도 계상한다
* 장비규격은 현장 여건에 따라 결정한다
> 3 소 계: | 394 | 7627 | 646 | 8667
82 CUB30801000S 토목용섬유부설(필터) 350g/m2 (사면용, 소형블록) M2 | 23 | 277 | 16 | 316
※참조#1: 하천건설공사 설계실무요령 2.3.8 토목용섬유부설
※참조#2 : 건설표준품셈 5-2 연약지반처리
※ 본 단가 산출은 참고사항으로 현장 여건에 따라 가감 가능함
본 단가 산출에서 명기된 거리는 예시로 현장 여건에 따라 변경가능함
단가기준은 사업 적용시점 기준의 최신 건설공사 표준시장단가 및 건설공사 표준품셈에 따라 변경 적용하여야 함
1. Filter mat(350g/m2) [별도계상]
> 1 소 계: | 0 | 0 | 0 | 0
2. 부설비
매트부설 / 육상 사면 M2
재료비 : 23 * 1 = 23.0 | 23 | 0 | 0 | 23
[재:매트부설 / 육상-사면-M2]
노무비 : 277 * 1 = 277.0 | 0 | 277 | 0 | 277
[노:매트부설 / 육상-사면-M2]
경비 : 16 * 1 = 16.0 | 0 | 0 | 16 | 16
[경:매트부설 / 육상-사면-M2]
> 2 소 계: | 23 | 277 | 16 | 316
83 CUB30802000S 토목용섬유부설(필터) 500g/m2 (사면용, 대형블록) M2 | 23 | 277 | 16 | 316
※참조#1: 하천건설공사 설계실무요령 2.3.8 토목용섬유부설
※참조#2 : 건설표준품셈 5-2 연약지반처리
※ 본 단가 산출은 참고사항으로 현장 여건에 따라 가감 가능함
본 단가 산출에서 명기된 거리는 예시로 현장 여건에 따라 변경가능함
단가기준은 사업 적용시점 기준의 최신 건설공사 표준시장단가 및 건설공사 표준품셈에 따라 변경 적용하여야 함
1. Filter mat(500g/m2) [별도계상]
> 1 소 계: | 0 | 0 | 0 | 0
2. 부설비
매트부설 / 육상 사면 M2
재료비 : 23 * 1 = 23.0 | 23 | 0 | 0 | 23
[재:매트부설 / 육상-사면-M2]
노무비 : 277 * 1 = 277.0 | 0 | 277 | 0 | 277
[노:매트부설 / 육상-사면-M2]
경비 : 16 * 1 = 16.0 | 0 | 0 | 16 | 16
[경:매트부설 / 육상-사면-M2]
> 2 소 계: | 23 | 277 | 16 | 316
84 CUB30803000S 토목용섬유부설(필터) 5~40t/m2 (저면용, 사석부설) M2 | 23 | 277 | 16 | 316
※참조#1: 하천건설공사 설계실무요령 2.3.8 토목용섬유부설
※참조#2 : 건설표준품셈 5-2 연약지반처리
※ 본 단가 산출은 참고사항으로 현장 여건에 따라 가감 가능함
본 단가 산출에서 명기된 거리는 예시로 현장 여건에 따라 변경가능함
단가기준은 사업 적용시점 기준의 최신 건설공사 표준시장단가 및 건설공사 표준품셈에 따라 변경 적용하여야 함
1. Filter mat(5~40t/m2) [별도계상]
> 1 소 계: | 0 | 0 | 0 | 0
2. 부설비
매트부설 / 육상 사면 M2
재료비 : 23 * 1 = 23.0 | 23 | 0 | 0 | 23
[재:매트부설 / 육상-사면-M2]
노무비 : 277 * 1 = 277.0 | 0 | 277 | 0 | 277
[노:매트부설 / 육상-사면-M2]
경비 : 16 * 1 = 16.0 | 0 | 0 | 16 | 16
[경:매트부설 / 육상-사면-M2]
> 2 소 계: | 23 | 277 | 16 | 316
85 CUB30900000S 천단잡석부설 둑마루, 돌망태부대공, 인력 M3 | 0 | 0 | 0 | 0
※참조#1: 하천건설공사 설계실무요령 2.3.9 돌망태 부대공/둑마루잡석부설
※ 본 단가 산출은 참고사항으로 현장 여건에 따라 가감 가능함
본 단가 산출에서 명기된 거리는 예시로 현장 여건에 따라 변경가능함
단가기준은 사업 적용시점 기준의 최신 건설공사 표준시장단가 및 건설공사 표준품셈에 따라 변경 적용하여야 함
1. 조약돌 또는 깬잡석 구입 및 운반 [별도계상]
> 1 소 계: | 0 | 0 | 0 | 0
2. 보통인부 0.65인 * 단위수량 m3/m
- 단위수량에 따라 적용
* 사면경사 및 망태치수별 둑마루 잡석량은 수량산출기준을 참고
> 2 소 계: | 0 | 0 | 0 | 0
86 CUB31000000S 호안천단콘크리트 null M | 0 | 0 | 0 | 0
※참조#1: 하천건설공사 설계실무요령 2.3.10 호안천단콘크리트
※ 현장여건에 맞는 설계수량에 따라 개별 적용
[하천설계실무요령 2.3.10 호안천단콘크리트 단가기준]
1) 레미콘(25-21-8)(무근, 진동기제외) or 레미탈(1:5)
2) 유로폼
3) 터파기(인력) : 보통인부 0.2인
4) 되메우기(인력) : 보통인부 0.1인
5) 줄눈(합판 T=12mm)
* 현장 여건에 맞추어 호안TYPE별로 수량 적용한다
* 줄눈은 1m당 1개소를 설치한다
87 CUB31100000S 호안기초콘크리트 null M | 0 | 0 | 0 | 0
※참조#1: 하천건설공사 설계실무요령 2.3.11 호안기초콘크리트
※ 현장여건에 맞는 설계수량에 따라 개별 적용
[하천설계실무요령 2.3.11 호안기초콘크리트 단가기준]
1) 레미콘(25-21-8)(무근, 진동기제외)
2) 유로폼
3) 터파기 (기계90%+인력10%)
4) 되메우기(기계90%+인력10%)
* 현장 여건에 맞추어 호안TYPE별로 수량 적용한다.
* 기초지반의 여건에 따라 철근 또는 와이어메쉬를 적용 할 수 있다.
88 CUB31201000S 씨앗뿜어붙이기 기계살포 M2 | 21 | 323 | 68 | 412
※참조#1: 하천건설공사 설계실무요령 2.3.12 씨앗뿜어붙이기
※참조#2 : 건설표준품셈 4-1 잔디 및 초화류
※ 본 단가 산출은 참고사항으로 현장 여건에 따라 가감 가능함
본 단가 산출에서 명기된 거리는 예시로 현장 여건에 따라 변경가능함
단가기준은 사업 적용시점 기준의 최신 건설공사 표준시장단가 및 건설공사 표준품셈에 따라 변경 적용하여야 함
1. 재료비 [별도계상]
1-1) 종 자 : 0.025kg
1-2) 비 료 : 0.10kg
1-3) 피복제 : 0.18kg
1-4) 침식방지안정제 : 0.10kg
1-5) 색 소 : 0.002kg
> 1 소 계: | 0 | 0 | 0 | 0
2. 설치비
※ 트럭에 종자살포기가 장착되어 살포하는 것을 기준
※ 살수양생 및 객토 필요시 별도 계상
초류종자 살포(기계살포) M2
재료비 : 21 * 1 = 21.0 | 21 | 0 | 0 | 21
[재:초류종자 살포(기계살포)--M2]
노무비 : 323 * 1 = 323.0 | 0 | 323 | 0 | 323
[노:초류종자 살포(기계살포)--M2]
경비 : 68 * 1 = 68.0 | 0 | 0 | 68 | 68
[경:초류종자 살포(기계살포)--M2]
> 2 소 계: | 21 | 323 | 68 | 412
89 CUB31202000S 법면녹화 T=5cm M2 | 2477 | 11444 | 1933 | 15854
※참조#1: 하천건설공사 설계실무요령 2.3.12 씨앗뿜어붙이기
※참조#2 : 건설표준품셈 3-5 비탈면보호공
※ 본 단가 산출은 참고사항으로 현장 여건에 따라 가감 가능함
본 단가 산출에서 명기된 거리는 예시로 현장 여건에 따라 변경가능함
단가기준은 사업 적용시점 기준의 최신 건설공사 표준시장단가 및 건설공사 표준품셈에 따라 변경 적용하여야 함
1. 재료비 [별도계상]
1-1) 녹화용 활성토 : 0.05㎥
1-2) 종 자 : 60g
> 1 소 계: | 0 | 0 | 0 | 0
2. 설치비
※ 본 품은 식재가 필요한 콘크리트 제품류의 호안 녹화 시 사용한다.
※ 녹화용 활성토는 식생기반조성을 위해 특수 배합된 인공 토양을 말한다.
※ 수직고 20m 이상인 경우 할증률 가산함. 20~30m 20%, 30~50m 30%, 50m 이상 40%
※ 기계기구 설치 및 해체 별도 계상
식생기반제 뿜어붙이기 H=20m 미만, t=5cm M2
재료비 : 2,477 * 1 = 2,477.0 | 2477 | 0 | 0 | 2477
[재:식생기반제 뿜어붙이기-H=20m 미만, t=5cm-M2]
노무비 : 11,444 * 1 = 11,444.0 | 0 | 11444 | 0 | 11444
[노:식생기반제 뿜어붙이기-H=20m 미만, t=5cm-M2]
경비 : 1,933 * 1 = 1,933.0 | 0 | 0 | 1933 | 1933
[경:식생기반제 뿜어붙이기-H=20m 미만, t=5cm-M2]
> 2 소 계: | 2477 | 11444 | 1933 | 15854
90 CUB31301000S 사면복토 기계90% + 인력10% M3 | 150 | 3854 | 208 | 4212
※참조#1: 하천건설공사 설계실무요령 2.3.13 사면복토
※ 본 단가 산출은 참고사항으로 현장 여건에 따라 가감 가능함
본 단가 산출에서 명기된 거리는 예시로 현장 여건에 따라 변경가능함
단가기준은 사업 적용시점 기준의 최신 건설공사 표준시장단가 및 건설공사 표준품셈에 따라 변경 적용하여야 함
* 기계 90% + 인력 10%
* 각 계수값은 제품, 현장 여건에 맞춰 적용한다
1. 기계경비(유압식굴삭기 0.7m3) (90%)
Q = 0.7, K = 1.1, F = 1 / 1.25 = 0.8 , E = 0.9
CM = 20 sec
Q = 3600 * Q * K * F * E / CM = 99.792 ㎥/hr
재료비: 16,713 / 99.792 * 0.9 = 150.7 | 150.7 | 0 | 0 | 150.7
[재:굴삭기(무한궤도)-0.7㎥-HR]
노무비: 56,874 / 99.792 * 0.9 = 512.9 | 0 | 512.9 | 0 | 512.9
[노:굴삭기(무한궤도)-0.7㎥-HR]
경 비: 23,128 / 99.792 * 0.9 = 208.5 | 0 | 0 | 208.5 | 208.5
[경:굴삭기(무한궤도)-0.7㎥-HR]
> 1 소 계: | 150.7 | 512.9 | 208.5 | 872.1
2. 인력(10%)
보통인부 : 0.20 인 * 167,081 * 0.1 = 3,341.6 | 0 | 3341.6 | 0 | 3341.6
[노:보통인부-일반공사 직종-인]
> 2 소 계: | 0 | 3341.6 | 0 | 3341.6
91 CUB31302000S 복토면고르기 null M2 | 132 | 511 | 197 | 840
※참조#1: 하천건설공사 설계실무요령 2.3.13 사면복토
※ 본 단가 산출은 참고사항으로 현장 여건에 따라 가감 가능함
본 단가 산출에서 명기된 거리는 예시로 현장 여건에 따라 변경가능함
단가기준은 사업 적용시점 기준의 최신 건설공사 표준시장단가 및 건설공사 표준품셈에 따라 변경 적용하여야 함
* 하천설계실무요령 1.3.4 성토면고르기 참조
1.성토면고르기(굴삭기 0.6m3)
성토면 고르기 점토, 점질토, 모래, 사질토 M2
재료비 : 132 * 1 = 132.0 | 132 | 0 | 0 | 132
[재:성토면 고르기-점토, 점질토, 모래, 사질토-M2]
노무비 : 511 * 1 = 511.0 | 0 | 511 | 0 | 511
[노:성토면 고르기-점토, 점질토, 모래, 사질토-M2]
경비 : 197 * 1 = 197.0 | 0 | 0 | 197 | 197
[경:성토면 고르기-점토, 점질토, 모래, 사질토-M2]
> 1 소 계: | 132 | 511 | 197 | 840
92 CUB31400000S 유공블록 틈메우기 null M3 | 0 | 1002 | 0 | 1002
※참조#1: 하천건설공사 설계실무요령 2.3.14 유공블록 틈메우기
※ 본 단가 산출은 참고사항으로 현장 여건에 따라 가감 가능함
본 단가 산출에서 명기된 거리는 예시로 현장 여건에 따라 변경가능함
단가기준은 사업 적용시점 기준의 최신 건설공사 표준시장단가 및 건설공사 표준품셈에 따라 변경 적용하여야 함
Q = 1.0㎡ × 유공율(0.2) × 블록두께(0.2) = 0.04㎥/㎡
* 각 계수값은 제품, 현장여건에 맞춰 적용한다
1. 인력
보통인부 : 0.006 인 * 167,081 = 1,002.4 | 0 | 1002.4 | 0 | 1002.4
[노:보통인부-일반공사 직종-인]
> 1 소 계: | 0 | 1002.4 | 0 | 1002.4
93 CUB31500000S 유공블록 틈메우기 및 식생 null M3 | 0 | 1336 | 0 | 1336
※참조#1: 하천건설공사 설계실무요령 2.3.15 유공블록 틈메우기 및 식생
※ 본 단가 산출은 참고사항으로 현장 여건에 따라 가감 가능함
본 단가 산출에서 명기된 거리는 예시로 현장 여건에 따라 변경가능함
단가기준은 사업 적용시점 기준의 최신 건설공사 표준시장단가 및 건설공사 표준품셈에 따라 변경 적용하여야 함
Q = 1.0㎡ × 유공율(0.2) × 블록두께(0.2) = 0.04㎥/㎡
* 본 품은 재료의 배합품을 포함한다
* 각 계수값은 제품, 현장여건에 맞춰 적용한다
1. 인력
보통인부 : 0.008 인 * 167,081 = 1,336.6 | 0 | 1336.6 | 0 | 1336.6
[노:보통인부-일반공사 직종-인]
> 1 소 계: | 0 | 1336.6 | 0 | 1336.6
94 CUB31600000S 식물재 호안 null M2 | 0 | 8244 | 0 | 8244
※참조#1: 하천건설공사 설계실무요령 2.3.16 식물재 호안
※ 본 단가 산출은 참고사항으로 현장 여건에 따라 가감 가능함
본 단가 산출에서 명기된 거리는 예시로 현장 여건에 따라 변경가능함
단가기준은 사업 적용시점 기준의 최신 건설공사 표준시장단가 및 건설공사 표준품셈에 따라 변경 적용하여야 함
1. 초화류식재(양호) m2당 10본 기준
㎡당 식재본수(A0) × 1.1(재료할증) × 1.25(고사율 고려)
A0 (㎡당 식재본수) = 10 본
A = A0 * 1.1 * 1.25 = 13.75
초화류 식재 양호 주
재료비 : 0 * A = 0.0 | 0 | 0 | 0 | 0
[재:초화류 식재-양호-주]
노무비 : 308 * A = 4,235.0 | 0 | 4235 | 0 | 4235
[노:초화류 식재-양호-주]
경비 : 0 * A = 0.0 | 0 | 0 | 0 | 0
[경:초화류 식재-양호-주]
> 1 소 계: | 0 | 4235 | 0 | 4235
2. 살수 [별도계상]
- 물값 무대
- 살수횟수 : 2개월/4일 = 15회
- 살수인부 :1인 × 15회 / 200 × 0.5 (호안면적의 50%)
(인부 1인당 1일 200㎡ 살수 기준)
3. 귀화식물제거 : 유지관리 공사기간 1년 기준
- 제초하는 시기 : 봄∼가을(4∼9월) 월 간격으로 실시 : 6회/년
N (공사기간년수) = 1 년
보통인부 : 1 인 / 250 m2 * 6 회 * N 년 * 1 m2 * 167,081 = 4,009.9 | 0 | 4009.9 | 0 | 4009.9
[노:보통인부-일반공사 직종-인]
* 귀화식물 제거년수는 공사기간 년수로 정함
95 CUB31700000S 욋가지덮기 null M2 | 0 | 0 | 0 | 0
※참조#1: 하천건설공사 설계실무요령 2.3.17 욋가지덮기
※ 현장여건에 맞는 설계수량에 따라 개별 적용
[하천설계실무요령 2.3.17 욋가지덮기 단가기준]
1) 코이어롤 설치
- 생목박기(낙엽송, ？8㎝, L=0.8m, 90% 관입)
재료비 : 1.5ea × 0.016㎥ × (길이) / (면적)
노무비 : 1.5ea × 0.016㎥ × (길이) / (면적)
- 코이어롤 (？300㎜, 네트형롤, 40kg 이상) : 1.1m×0.21㎡/m/6,797㎡)
- 잡재료비 (재료비의 3%)
- 크립볼트(1/2인치) : 1.5ea × 1.05 × (길이) / (면적)
- 특별인부 : 0.0498인 × (길이) / (면적)
- 보통인부 : 0.0192인 × (길이) / (면적)
2) 갯버들 욋가지 덮기
- 갯버들 욋가지 채취운반(？10 이상) 100㎡당 1인 적용
보통인부 : 0.01인
- 말뚝설치(？35, L=0.5m), 2ea
- 철선(아연도 2㎜) : 0.0812kg
- 조경공 : 0.065인
- 보통인부 : 0.0975인
3) 갯버들 삽목
쏚아채취한 후 주입약으로 불필요한 그루터기를 고사시키는 과정까지 포함
- 갯버들 욋가지 채취운반(？10 이상)
- 삽목 : 2주/㎡ × 0.01인 × 1.25(고사율 고려)
4) 수생식물
- 노랑 꽃창포(2-3분열) :
5주/m × (길이) / (면적) × 1.25(고사율 고려) - 창포(2-3분열) :
5주/m × (길이) / (면적) × 1.25(고사율 고려)
5) 살수
- 식물재 도안참조
6) 귀화식물제거 : 유지관리 - 식물재 도안참조
* 각 계수값은 제품, 현장여건에 맞춰 적용한다
96 CUB31800000S 사석계단 호안 null M2 | 0 | 28583 | 0 | 28583
※참조#1: 하천건설공사 설계실무요령 2.3.18 사석계단 호안
※ 본 단가 산출은 참고사항으로 현장 여건에 따라 가감 가능함
본 단가 산출에서 명기된 거리는 예시로 현장 여건에 따라 변경가능함
단가기준은 사업 적용시점 기준의 최신 건설공사 표준시장단가 및 건설공사 표준품셈에 따라 변경 적용하여야 함
1. 재료비
- 사석 : 0.295㎥
- 잡석(100㎜ 내외) : 0.146㎥
> 1 소 계: | 0 | 0 | 0 | 0
2. 노무비
- 사석붙임
석 공 : 0.295 m3 * 0.20 인 * 263,972 = 15,574.3 | 0 | 15574.3 | 0 | 15574.3
[노:석공-일반공사 직종-인]
보통인부 : 0.295 m3 * 0.16 인 * 167,081 = 7,886.2 | 0 | 7886.2 | 0 | 7886.2
[노:보통인부-일반공사 직종-인]
- 잡석채움 : 도로 부순돌 부설 품 적용
보통인부 : 0.146 m3 * 0.21 인 * 167,081 = 5,122.7 | 0 | 5122.7 | 0 | 5122.7
[노:보통인부-일반공사 직종-인]
> 2 소 계: | 0 | 28583.2 | 0 | 28583.2
97 CUB31900000S 무늬조경석 쌓기 20ton 이상 TON | 11431 | 270305 | 22761 | 304497
※참조#1: 하천건설공사 설계실무요령 2.3.19 무늬조경석 쌓기
※참조#2 : 건설표준품셈 4-4 조경구조물
※ 본 단가 산출은 참고사항으로 현장 여건에 따라 가감 가능함
본 단가 산출에서 명기된 거리는 예시로 현장 여건에 따라 변경가능함
단가기준은 사업 적용시점 기준의 최신 건설공사 표준시장단가 및 건설공사 표준품셈에 따라 변경 적용하여야 함
1. 정원석 쌓기(20ton 이상)
재료비 : 11,431 * 1 = 11,431.0 | 11431 | 0 | 0 | 11431
[재:정원석 쌓기-20ton 이상-TON]
노무비 : 270,305 * 1 = 270,305.0 | 0 | 270305 | 0 | 270305
[노:정원석 쌓기-20ton 이상-TON]
경비 : 22,761 * 1 = 22,761.0 | 0 | 0 | 22761 | 22761
[경:정원석 쌓기-20ton 이상-TON]
> 1 소 계: | 11431 | 270305 | 22761 | 304497
98 CUB32000000S 식생매트 설치 null M2 | 455 | 6169 | 680 | 7304
※참조#1: 하천건설공사 설계실무요령 2.3.20 식생매트 설치
※참조#2 : 건설표준품셈 2-3 하천호안공
※ 본 단가 산출은 참고사항으로 현장 여건에 따라 가감 가능함
본 단가 산출에서 명기된 거리는 예시로 현장 여건에 따라 변경가능함
단가기준은 사업 적용시점 기준의 최신 건설공사 표준시장단가 및 건설공사 표준품셈에 따라 변경 적용하여야 함
1. 재료비 : 재료비 별산
> 1 소 계: | 0 | 0 | 0 | 0
2. 설치및복토비
식생매트 설치 M2
재료비 : 0 * 1 = 0.0 | 0 | 0 | 0 | 0
[재:식생매트 설치--M2]
노무비 : 3,571 * 1 = 3,571.0 | 0 | 3571 | 0 | 3571
[노:식생매트 설치--M2]
경비 : 0 * 1 = 0.0 | 0 | 0 | 0 | 0
[경:식생매트 설치--M2]
식생매트 설치 / 복토 굴삭기 0.6㎥ M2
재료비 : 455 * 1 = 455.0 | 455 | 0 | 0 | 455
[재:식생매트 설치 / 복토-굴삭기 0.6㎥-M2]
노무비 : 2,598 * 1 = 2,598.0 | 0 | 2598 | 0 | 2598
[노:식생매트 설치 / 복토-굴삭기 0.6㎥-M2]
경비 : 680 * 1 = 680.0 | 0 | 0 | 680 | 680
[경:식생매트 설치 / 복토-굴삭기 0.6㎥-M2]
> 2 소 계: | 455 | 6169 | 680 | 7304
99 CUB32100000S 식생포대 설치 null M2 | 321 | 9387 | 286 | 9994
※참조#1: 하천건설공사 설계실무요령 2.3.21 식생포대 설치
※ 본 단가 산출은 참고사항으로 현장 여건에 따라 가감 가능함
본 단가 산출에서 명기된 거리는 예시로 현장 여건에 따라 변경가능함
단가기준은 사업 적용시점 기준의 최신 건설공사 표준시장단가 및 건설공사 표준품셈에 따라 변경 적용하여야 함
* 각 계수값은 제품, 현장여건에 맞춰 적용한다
1. 재료비 : 식생포대 자재 별산
> 1 소 계: | 0 | 0 | 0 | 0
2. 식생포대 설치
- 특별인부 : 0.004 인 * 219,321 = 877.2 | 0 | 877.2 | 0 | 877.2
[노:특별인부-일반공사 직종-인]
- 보통인부 : 0.007 인 * 167,081 = 1,169.5 | 0 | 1169.5 | 0 | 1169.5
[노:보통인부-일반공사 직종-인]
> 2 소 계: | 0 | 2046.7 | 0 | 2046.7
3. 식생포대 고정 설치
- 보통인부 : 0.01 인 * 167,081 = 1,670.8 | 0 | 1670.8 | 0 | 1670.8
[노:보통인부-일반공사 직종-인]
> 3 소 계: | 0 | 1670.8 | 0 | 1670.8
4. 식생포대 흙 채움
- 굴삭기 (0.7㎥)
Q = 0.7, K = 1.1, F = 1 / 1.25 = 0.8 , E = 0.90
CM = 20 sec
Q = 3600 * Q * K * F * E / CM = 99.792 ㎥/hr
재료비: 16,713 / Q = 167.4 | 167.4 | 0 | 0 | 167.4
[재:굴삭기(무한궤도)-0.7㎥-HR]
노무비: 56,874 / Q = 569.9 | 0 | 569.9 | 0 | 569.9
[노:굴삭기(무한궤도)-0.7㎥-HR]
경 비: 23,128 / Q = 231.7 | 0 | 0 | 231.7 | 231.7
[경:굴삭기(무한궤도)-0.7㎥-HR]
> 4 소 계: | 167.4 | 569.9 | 231.7 | 969
5. 식생포대 흙 다짐(인력 10%, 기계 90%)
- 보통인부 : 0.11 인 * 167,081 * 0.1 = 1,837.8 | 0 | 1837.8 | 0 | 1837.8
[노:보통인부-일반공사 직종-인]
- 플레이트 콤팩터(1.5ton)
V = 1.0, W = 0.45, D = 0.1, E = 0.8
F = 1 / 1.25 = 0.8 , N = 3 회
Q = 1000 * V * W * D * E * F / N = 9.6 ㎥/hr
재료비 : 1,648 / Q * 0.9 = 154.5 | 154.5 | 0 | 0 | 154.5
[재:플레이트 콤팩터-1.5ton-HR]
노무비 : 34,803 / Q * 0.9 = 3,262.7 | 0 | 3262.7 | 0 | 3262.7
[노:플레이트 콤팩터-1.5ton-HR]
경비 : 582 / Q * 0.9 = 54.5 | 0 | 0 | 54.5 | 54.5
[경:플레이트 콤팩터-1.5ton-HR]
> 5 소 계: | 154.5 | 5100.5 | 54.5 | 5309.5
100 CUB32200000S 방틀설치 null M2 | 6164 | 114608 | 10106 | 130878
※참조#1: 하천건설공사 설계실무요령 2.3.22 방틀설치
※ 본 단가 산출은 참고사항으로 현장 여건에 따라 가감 가능함
본 단가 산출에서 명기된 거리는 예시로 현장 여건에 따라 변경가능함
단가기준은 사업 적용시점 기준의 최신 건설공사 표준시장단가 및 건설공사 표준품셈에 따라 변경 적용하여야 함
* 제품 설치 형식에 따라 설치단가 조정
1. 재료비 : 방틀 자재 별산
> 1 소 계: | 0 | 0 | 0 | 0
2. 노무비
- 특별인부 : 0.13 인 * 219,321 = 28,511.7 | 0 | 28511.7 | 0 | 28511.7
[노:특별인부-일반공사 직종-인]
- 보통인부 : 0.26 인 * 167,081 = 43,441.0 | 0 | 43441 | 0 | 43441
[노:보통인부-일반공사 직종-인]
> 2 소 계: | 0 | 71952.7 | 0 | 71952.7
3. 장비
- 크레인(10ton) : 0.75hr
재료비 : 8,219 * 0.75 = 6,164.2 | 6164.2 | 0 | 0 | 6164.2
[재:크레인(무한궤도)-10ton(0.29㎥)-HR]
노무비 : 56,874 * 0.75 = 42,655.5 | 0 | 42655.5 | 0 | 42655.5
[노:크레인(무한궤도)-10ton(0.29㎥)-HR]
경비 : 13,475 * 0.75 = 10,106.2 | 0 | 0 | 10106.2 | 10106.2
[경:크레인(무한궤도)-10ton(0.29㎥)-HR]
> 3 소 계: | 6164.2 | 42655.5 | 10106.2 | 58925.9
101 CUC30100000S 나무말뚝설치 null EA | 0 | 36757 | 0 | 36757
※참조#1: 하천건설공사 설계실무요령 3.3.1 나무말뚝설치
※ 본 단가 산출은 참고사항으로 현장 여건에 따라 가감 가능함
본 단가 산출에서 명기된 거리는 예시로 현장 여건에 따라 변경가능함
단가기준은 사업 적용시점 기준의 최신 건설공사 표준시장단가 및 건설공사 표준품셈에 따라 변경 적용하여야 함
1. 말뚝 항타(75% 관입률)
- 관입률 : 관입길이 / 말뚝길이
- 보통인부 : 0.22 인/ea * 167,081 = 36,757.8 | 0 | 36757.8 | 0 | 36757.8
[노:보통인부-일반공사 직종-인]
* 주 : (1.0) 보통 토사, (0.65) 관입률 75%에 대한 계수
> 1 소 계: | 0 | 36757.8 | 0 | 36757.8
102 CUC30200000S 침상설치 인력 M2 | 0 | 30753 | 0 | 30753
※참조#1: 하천건설공사 설계실무요령 3.3.2 침상설치
※ 본 단가 산출은 참고사항으로 현장 여건에 따라 가감 가능함
본 단가 산출에서 명기된 거리는 예시로 현장 여건에 따라 변경가능함
단가기준은 사업 적용시점 기준의 최신 건설공사 표준시장단가 및 건설공사 표준품셈에 따라 변경 적용하여야 함
1. 재료비 [별도계상]
- 버드나무욋가지(φ10×L120) : 1㎡
- 대나무(φ35) : 1.8m
- 코이어로프(φ10) : 2.5m
> 1 소 계: | 0 | 0 | 0 | 0
2. 설치비
- 조경공 : 0.065 인 * 222,504 = 14,462.7 | 0 | 14462.7 | 0 | 14462.7
[노:조경공-일반공사 직종-인]
- 보통인부 : 0.0975 인 * 167,081 = 16,290.3 | 0 | 16290.3 | 0 | 16290.3
[노:보통인부-일반공사 직종-인]
> 2 소 계: | 0 | 30753 | 0 | 30753
103 CUC30300000S 방틀설치 하천수제 M2 | 6164 | 114608 | 10106 | 130878
※참조#1: 하천건설공사 설계실무요령 3.3.3 방틀설치
※ 「제2편 하천치수시설 - 제2장 하천호안 2.3.22 방틀설치」 참조
※ 본 단가 산출은 참고사항으로 현장 여건에 따라 가감 가능함
본 단가 산출에서 명기된 거리는 예시로 현장 여건에 따라 변경가능함
단가기준은 사업 적용시점 기준의 최신 건설공사 표준시장단가 및 건설공사 표준품셈에 따라 변경 적용하여야 함
* 하천수제, 수심이 깊은 곳에 설치할 경우 단가 조정하여 반영
* 제품 설치 형식에 따라 설치단가 조정
1. 재료비 : 방틀 자재 별산
> 1 소 계: | 0 | 0 | 0 | 0
2. 노무비
- 특별인부 : 0.13 인 * 219,321 = 28,511.7 | 0 | 28511.7 | 0 | 28511.7
[노:특별인부-일반공사 직종-인]
- 보통인부 : 0.26 인 * 167,081 = 43,441.0 | 0 | 43441 | 0 | 43441
[노:보통인부-일반공사 직종-인]
> 2 소 계: | 0 | 71952.7 | 0 | 71952.7
3. 장비
- 크레인(10ton) : 0.75hr
재료비 : 8,219 * 0.75 = 6,164.2 | 6164.2 | 0 | 0 | 6164.2
[재:크레인(무한궤도)-10ton(0.29㎥)-HR]
노무비 : 56,874 * 0.75 = 42,655.5 | 0 | 42655.5 | 0 | 42655.5
[노:크레인(무한궤도)-10ton(0.29㎥)-HR]
경비 : 13,475 * 0.75 = 10,106.2 | 0 | 0 | 10106.2 | 10106.2
[경:크레인(무한궤도)-10ton(0.29㎥)-HR]
> 3 소 계: | 6164.2 | 42655.5 | 10106.2 | 58925.9
104 CUC30401010S 옹벽형돌망태설치 돌망태높이 40cm, 하천수제 M2 | 955 | 13535 | 948 | 15438
※참조#1: 하천건설공사 설계실무요령 3.3.4 옹벽형돌망태설치
※「제2편 하천치수시설 - 제2장 하천호안 2.3.1 돌망태설치(사각형)」참조
※ 본 단가 산출은 참고사항으로 현장 여건에 따라 가감 가능함
본 단가 산출에서 명기된 거리는 예시로 현장 여건에 따라 변경가능함
단가기준은 사업 적용시점 기준의 최신 건설공사 표준시장단가 및 건설공사 표준품셈에 따라 변경 적용하여야 함
* 하천수제, 수심이 깊은 곳에 설치할 경우 단가 조정하여 반영
1. 돌망태 [별도계상]
> 1 소 계: | 0 | 0 | 0 | 0
2. 조약돌 또는 깬잡석 [별도계상]
- 재료 구입 및 운반은 별도 계상
* 돌망태높이에 따른 조약돌 또는 깬잡석량(m3)은 2.3.1. 돌망태설치(타원형) 참조
> 2 소 계: | 0 | 0 | 0 | 0
3. 조립설치 및 돌채움(사각형)
1) 조립설치
특별인부 : 0.019 인 * 219,321 = 4,167.0 | 0 | 4167 | 0 | 4167
[노:특별인부-일반공사 직종-인]
보통인부 : 0.005 인 * 167,081 = 835.4 | 0 | 835.4 | 0 | 835.4
[노:보통인부-일반공사 직종-인]
2) 돌채움
석 공 : 0.025 인 * 263,972 = 6,599.3 | 0 | 6599.3 | 0 | 6599.3
[노:석공-일반공사 직종-인]
굴삭기(무한궤도1.0㎥)
Q = 0.034 hr/m3
재료비 : 28,095 * Q = 955.2 | 955.2 | 0 | 0 | 955.2
[재:굴삭기(무한궤도)-1.0㎥-HR]
노무비 : 56,874 * Q = 1,933.7 | 0 | 1933.7 | 0 | 1933.7
[노:굴삭기(무한궤도)-1.0㎥-HR]
경비 : 27,901 * Q = 948.6 | 0 | 0 | 948.6 | 948.6
[경:굴삭기(무한궤도)-1.0㎥-HR]
* 참고사항
- 본 품은 사각형 돌망태를 인력과 장비(굴삭기)를 사용하여 설치하는 품으로 소운반, 망태조립 및 설치, 망태돌 투석, 망태조임 및 마무리 품 포함됨
- 재료량은 설계수량으로 함
- 돌망태 규격은 KSF 4601에 맞는 공장제품 구입사용
> 3 소 계: | 955.2 | 13535.4 | 948.6 | 15439.2
105 CUC30401020S 옹벽형돌망태설치 돌망태높이 50cm, 하천수제 M2 | 1179 | 16012 | 1171 | 18362
※참조#1: 하천건설공사 설계실무요령 3.3.4 옹벽형돌망태설치
※「제2편 하천치수시설 - 제2장 하천호안 2.3.1 돌망태설치(사각형)」참조
※ 본 단가 산출은 참고사항으로 현장 여건에 따라 가감 가능함
본 단가 산출에서 명기된 거리는 예시로 현장 여건에 따라 변경가능함
단가기준은 사업 적용시점 기준의 최신 건설공사 표준시장단가 및 건설공사 표준품셈에 따라 변경 적용하여야 함
* 하천수제, 수심이 깊은 곳에 설치할 경우 단가 조정하여 반영
1. 돌망태 [별도계상]
> 1 소 계: | 0 | 0 | 0 | 0
2. 조약돌 또는 깬잡석 [별도계상]
- 재료 구입 및 운반은 별도 계상
* 돌망태높이에 따른 조약돌 또는 깬잡석량(m3)은 2.3.1. 돌망태설치(타원형) 참조
> 2 소 계: | 0 | 0 | 0 | 0
3. 조립설치 및 돌채움(사각형)
1) 조립설치
특별인부 : 0.021 인 * 219,321 = 4,605.7 | 0 | 4605.7 | 0 | 4605.7
[노:특별인부-일반공사 직종-인]
보통인부 : 0.005 인 * 167,081 = 835.4 | 0 | 835.4 | 0 | 835.4
[노:보통인부-일반공사 직종-인]
2) 돌채움
석 공 : 0.031 인 * 263,972 = 8,183.1 | 0 | 8183.1 | 0 | 8183.1
[노:석공-일반공사 직종-인]
굴삭기(무한궤도1.0㎥)
Q = 0.042 hr/m3
재료비 : 28,095 * Q = 1,179.9 | 1179.9 | 0 | 0 | 1179.9
[재:굴삭기(무한궤도)-1.0㎥-HR]
노무비 : 56,874 * Q = 2,388.7 | 0 | 2388.7 | 0 | 2388.7
[노:굴삭기(무한궤도)-1.0㎥-HR]
경비 : 27,901 * Q = 1,171.8 | 0 | 0 | 1171.8 | 1171.8
[경:굴삭기(무한궤도)-1.0㎥-HR]
* 참고사항
- 본 품은 사각형 돌망태를 인력과 장비(굴삭기)를 사용하여 설치하는 품으로 소운반, 망태조립 및 설치, 망태돌 투석, 망태조임 및 마무리 품 포함됨
- 재료량은 설계수량으로 함
- 돌망태 규격은 KSF 4601에 맞는 공장제품 구입사용
> 3 소 계: | 1179.9 | 16012.9 | 1171.8 | 18364.6
106 CUC30401030S 옹벽형돌망태설치 돌망태높이 60cm, 하천수제 M2 | 1404 | 18426 | 1395 | 21225
※참조#1: 하천건설공사 설계실무요령 3.3.4 옹벽형돌망태설치
※「제2편 하천치수시설 - 제2장 하천호안 2.3.1 돌망태설치(사각형)」참조
※ 본 단가 산출은 참고사항으로 현장 여건에 따라 가감 가능함
본 단가 산출에서 명기된 거리는 예시로 현장 여건에 따라 변경가능함
단가기준은 사업 적용시점 기준의 최신 건설공사 표준시장단가 및 건설공사 표준품셈에 따라 변경 적용하여야 함
* 하천수제, 수심이 깊은 곳에 설치할 경우 단가 조정하여 반영
1. 돌망태 [별도계상]
> 1 소 계: | 0 | 0 | 0 | 0
2. 조약돌 또는 깬잡석 [별도계상]
- 재료 구입 및 운반은 별도 계상
* 돌망태높이에 따른 조약돌 또는 깬잡석량(m3)은 2.3.1. 돌망태설치(타원형) 참조
> 2 소 계: | 0 | 0 | 0 | 0
3. 조립설치 및 돌채움(사각형)
1) 조립설치
특별인부 : 0.026 인 * 219,321 = 5,702.3 | 0 | 5702.3 | 0 | 5702.3
[노:특별인부-일반공사 직종-인]
보통인부 : 0.007 인 * 167,081 = 1,169.5 | 0 | 1169.5 | 0 | 1169.5
[노:보통인부-일반공사 직종-인]
2) 돌채움
석 공 : 0.033 인 * 263,972 = 8,711.0 | 0 | 8711 | 0 | 8711
[노:석공-일반공사 직종-인]
굴삭기(무한궤도1.0㎥)
Q = 0.050 hr/m3
재료비 : 28,095 * Q = 1,404.7 | 1404.7 | 0 | 0 | 1404.7
[재:굴삭기(무한궤도)-1.0㎥-HR]
노무비 : 56,874 * Q = 2,843.7 | 0 | 2843.7 | 0 | 2843.7
[노:굴삭기(무한궤도)-1.0㎥-HR]
경비 : 27,901 * Q = 1,395.0 | 0 | 0 | 1395 | 1395
[경:굴삭기(무한궤도)-1.0㎥-HR]
* 참고사항
- 본 품은 사각형 돌망태를 인력과 장비(굴삭기)를 사용하여 설치하는 품으로 소운반, 망태조립 및 설치, 망태돌 투석, 망태조임 및 마무리 품 포함됨
- 재료량은 설계수량으로 함
- 돌망태 규격은 KSF 4601에 맞는 공장제품 구입사용
> 3 소 계: | 1404.7 | 18426.5 | 1395 | 21226.2
107 CUC30401040S 옹벽형돌망태설치 돌망태높이 90cm, 하천수제 M2 | 2135 | 29020 | 2120 | 33275
※참조#1: 하천건설공사 설계실무요령 3.3.4 옹벽형돌망태설치
※「제2편 하천치수시설 - 제2장 하천호안 2.3.1 돌망태설치(사각형)」참조
※ 본 단가 산출은 참고사항으로 현장 여건에 따라 가감 가능함
본 단가 산출에서 명기된 거리는 예시로 현장 여건에 따라 변경가능함
단가기준은 사업 적용시점 기준의 최신 건설공사 표준시장단가 및 건설공사 표준품셈에 따라 변경 적용하여야 함
* 하천수제, 수심이 깊은 곳에 설치할 경우 단가 조정하여 반영
1. 돌망태 [별도계상]
> 1 소 계: | 0 | 0 | 0 | 0
2. 조약돌 또는 깬잡석 [별도계상]
- 재료 구입 및 운반은 별도 계상
* 돌망태높이에 따른 조약돌 또는 깬잡석량(m3)은 2.3.1. 돌망태설치(타원형) 참조
> 2 소 계: | 0 | 0 | 0 | 0
3. 조립설치 및 돌채움(사각형)
1) 조립설치
특별인부 : 0.040 인 * 219,321 = 8,772.8 | 0 | 8772.8 | 0 | 8772.8
[노:특별인부-일반공사 직종-인]
보통인부 : 0.010 인 * 167,081 = 1,670.8 | 0 | 1670.8 | 0 | 1670.8
[노:보통인부-일반공사 직종-인]
2) 돌채움
석 공 : 0.054 인 * 263,972 = 14,254.4 | 0 | 14254.4 | 0 | 14254.4
[노:석공-일반공사 직종-인]
굴삭기(무한궤도1.0㎥)
Q = 0.076 hr/m3
재료비 : 28,095 * Q = 2,135.2 | 2135.2 | 0 | 0 | 2135.2
[재:굴삭기(무한궤도)-1.0㎥-HR]
노무비 : 56,874 * Q = 4,322.4 | 0 | 4322.4 | 0 | 4322.4
[노:굴삭기(무한궤도)-1.0㎥-HR]
경비 : 27,901 * Q = 2,120.4 | 0 | 0 | 2120.4 | 2120.4
[경:굴삭기(무한궤도)-1.0㎥-HR]
* 참고사항
- 본 품은 사각형 돌망태를 인력과 장비(굴삭기)를 사용하여 설치하는 품으로 소운반, 망태조립 및 설치, 망태돌 투석, 망태조임 및 마무리 품 포함됨
- 재료량은 설계수량으로 함
- 돌망태 규격은 KSF 4601에 맞는 공장제품 구입사용
> 3 소 계: | 2135.2 | 29020.4 | 2120.4 | 33276
108 CUC30401050S 옹벽형돌망태설치 돌망태높이 100cm, 하천수제 M2 | 2359 | 32103 | 2343 | 36805
※참조#1: 하천건설공사 설계실무요령 3.3.4 옹벽형돌망태설치
※「제2편 하천치수시설 - 제2장 하천호안 2.3.1 돌망태설치(사각형)」참조
※ 본 단가 산출은 참고사항으로 현장 여건에 따라 가감 가능함
본 단가 산출에서 명기된 거리는 예시로 현장 여건에 따라 변경가능함
단가기준은 사업 적용시점 기준의 최신 건설공사 표준시장단가 및 건설공사 표준품셈에 따라 변경 적용하여야 함
* 하천수제, 수심이 깊은 곳에 설치할 경우 단가 조정하여 반영
1. 돌망태 [별도계상]
> 1 소 계: | 0 | 0 | 0 | 0
2. 조약돌 또는 깬잡석 [별도계상]
- 재료 구입 및 운반은 별도 계상
* 돌망태높이에 따른 조약돌 또는 깬잡석량(m3)은 2.3.1. 돌망태설치(타원형) 참조
> 2 소 계: | 0 | 0 | 0 | 0
3. 조립설치 및 돌채움(사각형)
1) 조립설치
특별인부 : 0.044 인 * 219,321 = 9,650.1 | 0 | 9650.1 | 0 | 9650.1
[노:특별인부-일반공사 직종-인]
보통인부 : 0.011 인 * 167,081 = 1,837.8 | 0 | 1837.8 | 0 | 1837.8
[노:보통인부-일반공사 직종-인]
2) 돌채움
석 공 : 0.060 인 * 263,972 = 15,838.3 | 0 | 15838.3 | 0 | 15838.3
[노:석공-일반공사 직종-인]
굴삭기(무한궤도1.0㎥)
Q = 0.084 hr/m3
재료비 : 28,095 * Q = 2,359.9 | 2359.9 | 0 | 0 | 2359.9
[재:굴삭기(무한궤도)-1.0㎥-HR]
노무비 : 56,874 * Q = 4,777.4 | 0 | 4777.4 | 0 | 4777.4
[노:굴삭기(무한궤도)-1.0㎥-HR]
경비 : 27,901 * Q = 2,343.6 | 0 | 0 | 2343.6 | 2343.6
[경:굴삭기(무한궤도)-1.0㎥-HR]
* 참고사항
- 본 품은 사각형 돌망태를 인력과 장비(굴삭기)를 사용하여 설치하는 품으로 소운반, 망태조립 및 설치, 망태돌 투석, 망태조임 및 마무리 품 포함됨
- 재료량은 설계수량으로 함
- 돌망태 규격은 KSF 4601에 맞는 공장제품 구입사용
> 3 소 계: | 2359.9 | 32103.6 | 2343.6 | 36807.1
109 CUC30401060S 옹벽형돌망태설치 돌망태높이 120cm, 하천수제 M2 | 2837 | 38546 | 2818 | 44201
※참조#1: 하천건설공사 설계실무요령 3.3.4 옹벽형돌망태설치
※「제2편 하천치수시설 - 제2장 하천호안 2.3.1 돌망태설치(사각형)」참조
※ 본 단가 산출은 참고사항으로 현장 여건에 따라 가감 가능함
본 단가 산출에서 명기된 거리는 예시로 현장 여건에 따라 변경가능함
단가기준은 사업 적용시점 기준의 최신 건설공사 표준시장단가 및 건설공사 표준품셈에 따라 변경 적용하여야 함
* 하천수제, 수심이 깊은 곳에 설치할 경우 단가 조정하여 반영
1. 돌망태 [별도계상]
> 1 소 계: | 0 | 0 | 0 | 0
2. 조약돌 또는 깬잡석 [별도계상]
- 재료 구입 및 운반은 별도 계상
* 돌망태높이에 따른 조약돌 또는 깬잡석량(m3)은 2.3.1. 돌망태설치(타원형) 참조
> 2 소 계: | 0 | 0 | 0 | 0
3. 조립설치 및 돌채움(사각형)
1) 조립설치
특별인부 : 0.053 인 * 219,321 = 11,624.0 | 0 | 11624 | 0 | 11624
[노:특별인부-일반공사 직종-인]
보통인부 : 0.013 인 * 167,081 = 2,172.0 | 0 | 2172 | 0 | 2172
[노:보통인부-일반공사 직종-인]
2) 돌채움
석 공 : 0.072 인 * 263,972 = 19,005.9 | 0 | 19005.9 | 0 | 19005.9
[노:석공-일반공사 직종-인]
굴삭기(무한궤도1.0㎥)
Q = 0.101 hr/m3
재료비 : 28,095 * Q = 2,837.5 | 2837.5 | 0 | 0 | 2837.5
[재:굴삭기(무한궤도)-1.0㎥-HR]
노무비 : 56,874 * Q = 5,744.2 | 0 | 5744.2 | 0 | 5744.2
[노:굴삭기(무한궤도)-1.0㎥-HR]
경비 : 27,901 * Q = 2,818.0 | 0 | 0 | 2818 | 2818
[경:굴삭기(무한궤도)-1.0㎥-HR]
* 참고사항
- 본 품은 사각형 돌망태를 인력과 장비(굴삭기)를 사용하여 설치하는 품으로 소운반, 망태조립 및 설치, 망태돌 투석, 망태조임 및 마무리 품 포함됨
- 재료량은 설계수량으로 함
- 돌망태 규격은 KSF 4601에 맞는 공장제품 구입사용
> 3 소 계: | 2837.5 | 38546.1 | 2818 | 44201.6
110 CUC30402000S 주머니형돌망태설치 2ton기준, 하천수제 M2 | 4218 | 42946 | 6373 | 53537
※참조#1: 하천건설공사 설계실무요령 3.3.4 주머니형돌망태설치
※「제2편 하천치수시설 - 제2장 하천호안 2.3.1 돌망태설치(주머니형)」참조
※ 본 단가 산출은 참고사항으로 현장 여건에 따라 가감 가능함
본 단가 산출에서 명기된 거리는 예시로 현장 여건에 따라 변경가능함
단가기준은 사업 적용시점 기준의 최신 건설공사 표준시장단가 및 건설공사 표준품셈에 따라 변경 적용하여야 함
* 하천수제, 수심이 깊은 곳에 설치할 경우 단가 조정하여 반영
1. 주머니형 돌망태(2ton용) 및 채움돌 [별도계상]
> 1 소 계: | 0 | 0 | 0 | 0
2. 설치
1) 인력
특별인부 : 0.048 인 * 219,321 = 10,527.4 | 0 | 10527.4 | 0 | 10527.4
[노:특별인부-일반공사 직종-인]
보통인부 : 0.064 인 * 167,081 = 10,693.1 | 0 | 10693.1 | 0 | 10693.1
[노:보통인부-일반공사 직종-인]
2) 기계경비(유압식굴삭기 0.7m3)
Q1 = 0.127 hr
재료비 : 16,713 * Q1 = 2,122.5 | 2122.5 | 0 | 0 | 2122.5
[재:굴삭기(무한궤도)-0.7㎥-HR]
노무비 : 56,874 * Q1 = 7,222.9 | 0 | 7222.9 | 0 | 7222.9
[노:굴삭기(무한궤도)-0.7㎥-HR]
경비 : 23,128 * Q1 = 2,937.2 | 0 | 0 | 2937.2 | 2937.2
[경:굴삭기(무한궤도)-0.7㎥-HR]
2) 기계경비(크레인 10ton)
Q2 = 0.255 hr
재료비 : 8,219 * Q2 = 2,095.8 | 2095.8 | 0 | 0 | 2095.8
[재:크레인(무한궤도)-10ton(0.29㎥)-HR]
노무비 : 56,874 * Q2 = 14,502.8 | 0 | 14502.8 | 0 | 14502.8
[노:크레인(무한궤도)-10ton(0.29㎥)-HR]
경비 : 13,475 * Q2 = 3,436.1 | 0 | 0 | 3436.1 | 3436.1
[경:크레인(무한궤도)-10ton(0.29㎥)-HR]
> 2 소 계: | 4218.3 | 42946.2 | 6373.3 | 53537.8
111 CUC30500010S 연결형콘크리트블록설치 인력설치, 하천수제 M2 | 0 | 27695 | 0 | 27695
※참조#1: 하천건설공사 설계실무요령 3.3.5 연결형콘크리트블록설치
※「제2편 하천치수시설 - 제2장 하천호안 2.3.7 호안블록」참조
※참조#2 : 건설표준품셈 토목 2-3 하천호안공
※ 본 단가 산출은 참고사항으로 현장 여건에 따라 가감 가능함
본 단가 산출에서 명기된 거리는 예시로 현장 여건에 따라 변경가능함
단가기준은 사업 적용시점 기준의 최신 건설공사 표준시장단가 및 건설공사 표준품셈에 따라 변경 적용하여야 함
* 하천수제, 수심이 깊은 곳에 설치할 경우 단가 조정하여 반영
1. 재료비 : 블록 [별도계상]
> 1 소 계: | 0 | 0 | 0 | 0
2. 매트부설 : 1.00m2 [별도계상]
> 2 소 계: | 0 | 0 | 0 | 0
3. 블록붙이기(인력 100%)
재료비 : 0 * 1 = 0.0 | 0 | 0 | 0 | 0
[재:블록 붙이기(인력) / 호안블록--M2]
노무비 : 27,695 * 1 = 27,695.0 | 0 | 27695 | 0 | 27695
[노:블록 붙이기(인력) / 호안블록--M2]
경비 : 0 * 1 = 0.0 | 0 | 0 | 0 | 0
[경:블록 붙이기(인력) / 호안블록--M2]
> 3 소 계: | 0 | 27695 | 0 | 27695
112 CUC30500020S 연결형콘크리트블록설치 기계설치, 하천수제 M2 | 394 | 7627 | 646 | 8667
※참조#1: 하천건설공사 설계실무요령 3.3.5 연결형콘크리트블록설치
※「제2편 하천치수시설 - 제2장 하천호안 2.3.7 호안블록」참조
※참조#2 : 건설표준품셈 토목 2-3 하천호안공
※ 본 단가 산출은 참고사항으로 현장 여건에 따라 가감 가능함
본 단가 산출에서 명기된 거리는 예시로 현장 여건에 따라 변경가능함
단가기준은 사업 적용시점 기준의 최신 건설공사 표준시장단가 및 건설공사 표준품셈에 따라 변경 적용하여야 함
* 하천수제, 수심이 깊은 곳에 설치할 경우 단가 조정하여 반영
1. 재료비(호안블록) [별도계상]
> 1 소 계: | 0 | 0 | 0 | 0
2. 매트부설 : 1.00m2 [별도계상]
> 2 소 계: | 0 | 0 | 0 | 0
3. 블록붙이기
재료비 : 394 * 1 = 394.0 | 394 | 0 | 0 | 394
[재:블록 붙이기(기계) / 호안블록-크레인(무한궤도) 10ton-M2]
노무비 : 7,627 * 1 = 7,627.0 | 0 | 7627 | 0 | 7627
[노:블록 붙이기(기계) / 호안블록-크레인(무한궤도) 10ton-M2]
경비 : 646 * 1 = 646.0 | 0 | 0 | 646 | 646
[경:블록 붙이기(기계) / 호안블록-크레인(무한궤도) 10ton-M2]
* 철선 시공시는 0.54kg/m2을 별도 계상한다
* 장비규격은 현장 여건에 따라 결정한다
> 3 소 계: | 394 | 7627 | 646 | 8667
113 CUC30600010S 테트라포트(소파블록) 설치 층적, 수상, 2ton미만 EA | 0 | 28822 | 0 | 28822
※참조#1: 하천건설공사 설계실무요령 3.3.6 테트라포트설치
※참조#2 : 건설표준품셈 토목 7-3 블록
※ 본 단가 산출은 참고사항으로 현장 여건에 따라 가감 가능함
본 단가 산출에서 명기된 거리는 예시로 현장 여건에 따라 변경가능함
단가기준은 사업 적용시점 기준의 최신 건설공사 표준시장단가 및 건설공사 표준품셈에 따라 변경 적용하여야 함
* 「건설공사 표준품셈 - 제7장 항만공사」 중 [소파블록 거치] 참조 (2톤 미만, 수상 거치)
*소파블록 거치 적용, 현장 여건에 따라 변경 적용
1. 소파블럭 거치(수상,층적,2ton미만)
재료비 : 0 * 1 = 0.0 | 0 | 0 | 0 | 0
[재:소파블럭 거치 / 수상 / 층적-2ton 미만-개당]
노무비 : 28,822 * 1 = 28,822.0 | 0 | 28822 | 0 | 28822
[노:소파블럭 거치 / 수상 / 층적-2ton 미만-개당]
경비 : 0 * 1 = 0.0 | 0 | 0 | 0 | 0
[경:소파블럭 거치 / 수상 / 층적-2ton 미만-개당]
> 1 소 계: | 0 | 28822 | 0 | 28822
114 CUC30600020S 테트라포트(소파블록) 설치 난적, 수상, 2ton미만 EA | 0 | 23945 | 0 | 23945
※참조#1: 하천건설공사 설계실무요령 3.3.6 테트라포트설치
※참조#2 : 건설표준품셈 토목 7-3 블록
※ 본 단가 산출은 참고사항으로 현장 여건에 따라 가감 가능함
본 단가 산출에서 명기된 거리는 예시로 현장 여건에 따라 변경가능함
단가기준은 사업 적용시점 기준의 최신 건설공사 표준시장단가 및 건설공사 표준품셈에 따라 변경 적용하여야 함
* 「건설공사 표준품셈 - 제7장 항만공사」 중 [소파블록 거치] 참조 (2톤 미만, 수상 거치)
*소파블록 거치 적용, 현장 여건에 따라 변경 적용
1. 소파블럭 거치(수상,난적,2ton미만)
재료비 : 0 * 1 = 0.0 | 0 | 0 | 0 | 0
[재:소파블럭 거치 / 수상 / 난적-2ton 미만-개당]
노무비 : 23,945 * 1 = 23,945.0 | 0 | 23945 | 0 | 23945
[노:소파블럭 거치 / 수상 / 난적-2ton 미만-개당]
경비 : 0 * 1 = 0.0 | 0 | 0 | 0 | 0
[경:소파블럭 거치 / 수상 / 난적-2ton 미만-개당]
> 1 소 계: | 0 | 23945 | 0 | 23945
115 CUC30700010S 석재수재 사석부설, 30kg이상 M3 | 758 | 2203 | 753 | 3714
※참조#1: 하천건설공사 설계실무요령 3.3.7 석재수재
※「제2편 하천치수시설 - 제2장 하천호안 2.3.5~6 사석부설 및 사석고르기」 참조
※참조#2 : 건설표준품셈 토목 2-1 사석
※ 본 단가 산출은 참고사항으로 현장 여건에 따라 가감 가능함
본 단가 산출에서 명기된 거리는 예시로 현장 여건에 따라 변경가능함
단가기준은 사업 적용시점 기준의 최신 건설공사 표준시장단가 및 건설공사 표준품셈에 따라 변경 적용하여야 함
1. 사석 구입 및 운반(30kg 이상) [별도계상]
> 1 소 계: | 0 | 0 | 0 | 0
2. 부설비
사석부설 굴삭기(1.0㎥) M3
재료비 : 758 * 1 = 758.0 | 758 | 0 | 0 | 758
[재:사석부설-굴삭기(1.0㎥)-M3]
노무비 : 2,203 * 1 = 2,203.0 | 0 | 2203 | 0 | 2203
[노:사석부설-굴삭기(1.0㎥)-M3]
경비 : 753 * 1 = 753.0 | 0 | 0 | 753 | 753
[경:사석부설-굴삭기(1.0㎥)-M3]
* 깬잡석을 부설하는 품으로 현장 내에서의 소운반 포함
> 2 소 계: | 758 | 2203 | 753 | 3714
116 CUC30700020S 석재수재 사석부설및고르기, 30kg이상 M2 | 2837 | 6746 | 2818 | 12401
※참조#1: 하천건설공사 설계실무요령 3.3.7 석재수재
※「제2편 하천치수시설 - 제2장 하천호안 2.3.5~6 사석부설 및 사석고르기」 참조
※참조#2 : 건설표준품셈 토목 2-1 사석
※ 본 단가 산출은 참고사항으로 현장 여건에 따라 가감 가능함
본 단가 산출에서 명기된 거리는 예시로 현장 여건에 따라 변경가능함
단가기준은 사업 적용시점 기준의 최신 건설공사 표준시장단가 및 건설공사 표준품셈에 따라 변경 적용하여야 함
1. 사석 구입 및 운반(30kg 이상) [별도계상]
> 1 소 계: | 0 | 0 | 0 | 0
* 하천설계실무요령 2.3.6. 사석부설 및 고르기 설치품 적용
2. 보통인부
보통인부 : 0.006 인 * 167,081 = 1,002.4 | 0 | 1002.4 | 0 | 1002.4
[노:보통인부-일반공사 직종-인]
> 2 소 계: | 0 | 1002.4 | 0 | 1002.4
3. 기계경비(유압식굴삭기 1.0m3)
Q1 = 0.101 hr
재료비 : 28,095 * Q1 = 2,837.5 | 2837.5 | 0 | 0 | 2837.5
[재:굴삭기(무한궤도)-1.0㎥-HR]
노무비 : 56,874 * Q1 = 5,744.2 | 0 | 5744.2 | 0 | 5744.2
[노:굴삭기(무한궤도)-1.0㎥-HR]
경비 : 27,901 * Q1 = 2,818.0 | 0 | 0 | 2818 | 2818
[경:굴삭기(무한궤도)-1.0㎥-HR]
* 사석의 표면부에 대하여 돌출되지않게 고르기를 할 때 적용함
* 현장 내에서의 소운반 포함
> 3 소 계: | 2837.5 | 5744.2 | 2818 | 11399.7
117 CUD30000000S 제4장 단가산출요령 제2편 하천치수시설 식 | 0 | 0 | 0 | 0
※참조#1: 하천건설공사 설계실무요령 제4장 하천하상유지시설
제4장 하천하상유지시설 단가산출요령은 별도의 단가산출기준이 없이 아래와 같이 명시
4.3 단가 산출 요령
가. 토공사
토공사의 단가 산출은‘제2편 제1장 하천제방’및‘제2편 제7장 하천통문’의 단가 산출 요 령에 준한다.
나. 콘크리트 타설
콘크리트 타설의 단가 산출은‘제2편 제7장 하천통문’의 단가 산출 요령에 준한다.
다. 철근가공조립
철근가공조립의 단가 산출은‘제2편 제7장 하천통문’의 단가 산출 요령에 준한다.
라. 바닥보호공
바닥보호공의 단가 산출은‘제2편 제2장 하천호안’의 단가 산출 요령에 준한다.
118 CUE30100000S 펌프준설 모래질토사 N=10 M3 | 1238 | 3388 | 630 | 5256
※참조#1: 하천건설공사 설계실무요령 5.3.1 펌프준설
※참조#2 : 건설표준품셈 8-2 펌프식준설선
※ 본 단가 산출은 참고사항으로 현장 여건에 따라 가감 가능함
본 단가 산출에서 명기된 거리는 예시로 현장 여건에 따라 변경가능함
본 단가 산출의 작업효율은 보통으로 현장여건에 따라 변경가능
단가기준은 사업 적용시점 기준의 최신 건설공사 표준시장단가 및 건설공사 표준품셈에 따라 변경 적용하여야 함
* 소수점처리는 설계에 따라 변경 적용하여야 함
1. 펌프준설선(895kW, 1,200HP), 배송거리:L=1,000m
L1 = 100 m(육상관), L2 = 900 m(수상관)
Q1 (준설능력) = 242 m3
E1 (흙의 두께에 따른 효율) = 1.0, E2 (평면형상에 따른 효율) = 1.1
E3 (단면형상에 따른 효율) = 1.1, E4 (해상조건에 따른 효율) = 1.1
E (작업효율) = E1 * E2 * E3 * E4 = 1.33
BO (출력) = 895 * 0.8 = 716 kW
Q = Q1 * BO * E / 746 = 308.92 ㎥/hr
펌프 준설선 비항SD, 895kw
재료비 : 369,257 / Q = 1,195.3 | 1195.3 | 0 | 0 | 1195.3
[재:펌프 준설선-비항SD, 895kw-HR]
노무비 : 699,736 / Q = 2,265.1 | 0 | 2265.1 | 0 | 2265.1
[노:펌프 준설선-비항SD, 895kw-HR]
경비 : 188,932 / Q = 611.5 | 0 | 0 | 611.5 | 611.5
[경:펌프 준설선-비항SD, 895kw-HR]
> 1 소 계: | 1195.3 | 2265.1 | 611.5 | 4071.9
2. 예선 (261kW, 본선의 작업위치이동 및 조정 등 작업)
L2(예선의 이동길이) = 900m
L3 = L2 / 1000 = 0.9 km
T1 = 30 분(본선의 작업위치이동 및 조정 30분으로 가정)
CL = 15 분(접이안), E = 0.8 (항내 주행효율)
H = 15 hr(모선작업시간)
T = ( ( L3 * 2 ) / 9.3 + ( CL + T1 ) / 60 ) / E = 1.18 hr
C = T / H = 0.078 (실운전가동률)
예선 SD 65ton(261kw)
재료비 : 90,337 / Q * C = 22.8 | 22.8 | 0 | 0 | 22.8
[재:예선-SD 65ton(261kw)-HR]
노무비 : 204,255 / Q = 661.1 | 0 | 661.1 | 0 | 661.1
[노:예선-SD 65ton(261kw)-HR]
경 비 : 29,657 / Q * C = 7.4 | 0 | 0 | 7.4 | 7.4
[경:예선-SD 65ton(261kw)-HR]
> 2 소 계: | 22.8 | 661.1 | 7.4 | 691.3
3. 양묘선(89.5kW : PUMP)
1) 본선 위치조정(앙카이동)
T_1 = 4 회/일 * 10 분 / 60 = 0.66 hr
2) 배송관, 부함, 죠인트, 위치조정 및 유지관리(1km당 20분, 2회/일)
T2 = 20 분, N = 2 회/일
L2 = 900m(육상배송거리 제외)
L3 = L2 / 1000 = 0.9 km
T_2 = ( ( L3 * 2 ) / 12.9 + ( CL + ( 20 * L3 ) ) / 60 ) * 2 / 0.8 = 1.72
3) 본선？시간당 취업시간
C1 = ( T_1 + T_2 ) / H = 0.158 (실운전 가동률)
양묘선(앵커바지) SD 89.5 kw
재료비 : 32,545 / Q * C1 = 16.6 | 16.6 | 0 | 0 | 16.6
[재:양묘선(앵커바지)-SD 89.5 kw-HR]
노무비 : 136,170 / Q = 440.7 | 0 | 440.7 | 0 | 440.7
[노:양묘선(앵커바지)-SD 89.5 kw-HR]
경 비 : 18,755 / Q * C1 = 9.5 | 0 | 0 | 9.5 | 9.5
[경:양묘선(앵커바지)-SD 89.5 kw-HR]
> 3 소 계: | 16.6 | 440.7 | 9.5 | 466.8
4. 부설자재 손료 [산출식에 의해 별도계상]
1) 배송관 (Φ610×6m) [산출식에 의해 별도계상]
J = 1.3 m(고무슬리브길이)
(육상관은 배송관 5본당 1개, 수상관은 1본당 1개의 고무슬리브 설치로 가정함)
- 육상관 개수
N1 = L1 / ( 6 m + J / 5 본 ) = 16 본 (유사 본수 적용)
- 수상관 개수
N2 = L2 / ( 6 m + J ) = 124 본 (유사 본수 적용)
N (총 관수) = N1 + N2 = 140 본
배송관손료 = 배송관경비 / Q * N =
2. 배송관띄우개(부함, Φ1,200×4.5m) [산출식에 의해 별도계상]
(수상관 개소당 부함 1개소 설치)
배송관띄우개손료 = 배송관띄우개경비 / Q * n2 =
3. 고무 슬리브(Φ610×1300mm) [산출식에 의해 별도계상]
N_1 = ( N1 / 5 본 ) + N2 + 1 = 128 개 (유사 본수 적용)
고무슬리브손료 = 고무슬리브경비 / Q * N_1 =
> 4 소 계: | 0 | 0 | 0 | 0
5. 연락선 (29.8kW)
NO = 3 회/일
(출퇴근 : 2회, 업무연락 준설위치 및 투기장 확인 1회)
T = ( ( L3 * 2 ) / 12.9 + CL / 60 ) / E * NO = 1.46 hr
C2 = T / H = 0.097 (실운전 가동률)
예선 WD 10ton(30kw) HR
재료비 : 11,656 / Q * C2 = 3.6 | 3.6 | 0 | 0 | 3.6
[재:예선-WD 10ton(30kw)-HR]
노무비 : 68,085 / Q * C2 = 21.3 | 0 | 21.3 | 0 | 21.3
[노:예선-WD 10ton(30kw)-HR]
경비 : 7,680 / Q * C2 = 2.4 | 0 | 0 | 2.4 | 2.4
[경:예선-WD 10ton(30kw)-HR]
> 5 소 계: | 3.6 | 21.3 | 2.4 | 27.3
119 CUE30200000S 배송관부설및철거 φ610mm×6m 식 | 3286227 | 27489543 | 4709075 | 35484845
※참조#1: 하천건설공사 설계실무요령 5.3.2 배송관부설및철거
※참조#2 : 건설표준품셈 8-2 펌프식준설선
※ 본 단가 산출은 참고사항으로 현장 여건에 따라 가감 가능함
본 단가 산출에서 명기된 거리는 예시로 현장 여건에 따라 변경가능함
본 단가 산출의 작업효율은 보통으로 현장여건에 따라 변경가능
단가기준은 사업 적용시점 기준의 최신 건설공사 표준시장단가 및 건설공사 표준품셈에 따라 변경 적용하여야 함
* 소수점처리는 설계에 따라 변경 적용하여야 함
배송관 부설 및 철거(Φ610㎜ x 6m)
L1 = 100 m(육상관), L2 = 900 m(수상관)
J = 1.3 m(고무슬리브길이)
L = ( L1 + L2 ) / 1000 = 1 km
1. 육상관 부설 및 철거
(육상관은 배송관 5본당 1개, 수상관은 1본당 1개의 고무슬리브 설치로 가정함)
- 육상관 수량
N1 = L1 / ( 6 + J / 5 본 ) = 16 본 (육상관개수)
1) 배송관(직관) 부설(Φ610mm×6.0m)
- 조력인부
배관공(수도) : 248,510 * 0.08 인 * N1 = 318,092.8 | 0 | 318092.8 | 0 | 318092.8
[노:배관공(수도)-일반공사 직종-인]
보통인부 : 167,081 * 0.04 인 * N1 = 106,931.8 | 0 | 106931.8 | 0 | 106931.8
[노:보통인부-일반공사 직종-인]
- 트럽탑재형크레인(10ton)
QT = 0.38 hr/개소
재료비 : 14,597 * QT * N1 = 88,749.7 | 88749.7 | 0 | 0 | 88749.7
[재:트럭탑재형 크레인-10ton-HR]
노무비 : 48,741 * QT * N1 = 296,345.2 | 0 | 296345.2 | 0 | 296345.2
[노:트럭탑재형 크레인-10ton-HR]
경비 : 21,743 * QT * N1 = 132,197.4 | 0 | 0 | 132197.4 | 132197.4
[경:트럭탑재형 크레인-10ton-HR]
> 1 소 계: | 88749.7 | 721369.8 | 132197.4 | 942316.9
2) 배송관(직관) 철거(접합비의 70% 적용)
- 조력인부
배관공(수도) : 248,510 * 0.08 인 * N1 * 0.7 = 222,664.9 | 0 | 222664.9 | 0 | 222664.9
[노:배관공(수도)-일반공사 직종-인]
보통인부 : 167,081 * 0.04 인 * N1 * 0.7 = 74,852.2 | 0 | 74852.2 | 0 | 74852.2
[노:보통인부-일반공사 직종-인]
- 트럽탑재형크레인(10ton)
QT = 0.38 hr/개소
재료비 : 14,597 * QT * N1 * 0.7 = 62,124.8 | 62124.8 | 0 | 0 | 62124.8
[재:트럭탑재형 크레인-10ton-HR]
노무비 : 48,741 * QT * N1 * 0.7 = 207,441.6 | 0 | 207441.6 | 0 | 207441.6
[노:트럭탑재형 크레인-10ton-HR]
경비 : 21,743 * QT * N1 * 0.7 = 92,538.2 | 0 | 0 | 92538.2 | 92538.2
[경:트럭탑재형 크레인-10ton-HR]
> 2 소 계: | 62124.8 | 504958.7 | 92538.2 | 659621.7
3) 고무슬리브접합(Φ610mm×1.3m)
N11 = N1 / 5 - 1 = 3 본(고무슬리브 개수)
- 조력인부
배관공(수도) : 248,510 * 0.08 인 * N11 = 59,642.4 | 0 | 59642.4 | 0 | 59642.4
[노:배관공(수도)-일반공사 직종-인]
보통인부 : 167,081 * 0.04 인 * N11 = 20,049.7 | 0 | 20049.7 | 0 | 20049.7
[노:보통인부-일반공사 직종-인]
- 트럽탑재형크레인(10ton)
QT1 = 0.30 hr/개소
재료비 : 14,597 * QT1 * N11 = 13,137.3 | 13137.3 | 0 | 0 | 13137.3
[재:트럭탑재형 크레인-10ton-HR]
노무비 : 48,741 * QT1 * N11 = 43,866.9 | 0 | 43866.9 | 0 | 43866.9
[노:트럭탑재형 크레인-10ton-HR]
경비 : 21,743 * QT1 * N11 = 19,568.7 | 0 | 0 | 19568.7 | 19568.7
[경:트럭탑재형 크레인-10ton-HR]
> 3 소 계: | 13137.3 | 123559 | 19568.7 | 156265
4) 고무슬리브철거(Φ610mm×1.3m, 접합비의 70% 적용)
- 조력인부
배관공(수도) : 248,510 * 0.08 인 * N11 * 0.7 = 41,749.6 | 0 | 41749.6 | 0 | 41749.6
[노:배관공(수도)-일반공사 직종-인]
보통인부 : 167,081 * 0.04 인 * N11 * 0.7 = 14,034.8 | 0 | 14034.8 | 0 | 14034.8
[노:보통인부-일반공사 직종-인]
- 트럽탑재형크레인(10ton)
QT1 = 0.30 hr/개소
재료비 : 14,597 * QT1 * N11 * 0.7 = 9,196.1 | 9196.1 | 0 | 0 | 9196.1
[재:트럭탑재형 크레인-10ton-HR]
노무비 : 48,741 * QT1 * N11 * 0.7 = 30,706.8 | 0 | 30706.8 | 0 | 30706.8
[노:트럭탑재형 크레인-10ton-HR]
경비 : 21,743 * QT1 * N11 * 0.7 = 13,698.0 | 0 | 0 | 13698 | 13698
[경:트럭탑재형 크레인-10ton-HR]
> 4 소 계: | 9196.1 | 86491.2 | 13698 | 109385.3
>> 1 소 계: | 173207.9 | 1436378.7 | 258002.3 | 1867588.9
2. 수상관 부설 및 철거
(수상관은 1본당 1개의 고무슬리브를 설치)
- 수상관 수량
N2 = L2 / ( 6 + J ) = 124 본 (수상관 개수)
1) 배송관 접합(직관, Φ610mm×6.0m)
- 조력인부
배관공(수도) : 248,510 * 0.08 인 * N2 = 2,465,219.2 | 0 | 2465219.2 | 0 | 2465219.2
[노:배관공(수도)-일반공사 직종-인]
보통인부 : 167,081 * 0.04 인 * N2 = 828,721.7 | 0 | 828721.7 | 0 | 828721.7
[노:보통인부-일반공사 직종-인]
- 트럽탑재형크레인(10ton)
QT = 0.38 hr/개소
재료비 : 14,597 * QT * N2 = 687,810.6 | 687810.6 | 0 | 0 | 687810.6
[재:트럭탑재형 크레인-10ton-HR]
노무비 : 48,741 * QT * N2 = 2,296,675.9 | 0 | 2296675.9 | 0 | 2296675.9
[노:트럭탑재형 크레인-10ton-HR]
경비 : 21,743 * QT * N2 = 1,024,530.1 | 0 | 0 | 1024530.1 | 1024530.1
[경:트럭탑재형 크레인-10ton-HR]
> 5 소 계: | 687810.6 | 5590616.8 | 1024530.1 | 7302957.5
2) 배송관 철거(직관, Φ610mm×6.0m, 접합비의 70% 적용)
- 조력인부
배관공(수도) : 248,510 * 0.08 인 * N2 * 0.7 = 1,725,653.4 | 0 | 1725653.4 | 0 | 1725653.4
[노:배관공(수도)-일반공사 직종-인]
보통인부 : 167,081 * 0.04 인 * N2 * 0.7 = 580,105.2 | 0 | 580105.2 | 0 | 580105.2
[노:보통인부-일반공사 직종-인]
- 트럽탑재형크레인(10ton)
QT = 0.38 hr/개소
재료비 : 14,597 * QT * N2 * 0.7 = 481,467.4 | 481467.4 | 0 | 0 | 481467.4
[재:트럭탑재형 크레인-10ton-HR]
노무비 : 48,741 * QT * N2 * 0.7 = 1,607,673.1 | 0 | 1607673.1 | 0 | 1607673.1
[노:트럭탑재형 크레인-10ton-HR]
경비 : 21,743 * QT * N2 * 0.7 = 717,171.1 | 0 | 0 | 717171.1 | 717171.1
[경:트럭탑재형 크레인-10ton-HR]
> 6 소 계: | 481467.4 | 3913431.7 | 717171.1 | 5112070.2
3) 고무슬리브접합(Φ610mm×1.3m)
N21 = N2 + 1 = 125 본(고무슬리브 개수)
- 조력인부
배관공(수도) : 248,510 * 0.08 인 * N21 = 2,485,100.0 | 0 | 2485100 | 0 | 2485100
[노:배관공(수도)-일반공사 직종-인]
보통인부 : 167,081 * 0.04 인 * N21 = 835,405.0 | 0 | 835405 | 0 | 835405
[노:보통인부-일반공사 직종-인]
- 트럽탑재형크레인(10ton)
QT1 = 0.30 hr/개소
재료비 : 14,597 * QT1 * N21 = 547,387.5 | 547387.5 | 0 | 0 | 547387.5
[재:트럭탑재형 크레인-10ton-HR]
노무비 : 48,741 * QT1 * N21 = 1,827,787.5 | 0 | 1827787.5 | 0 | 1827787.5
[노:트럭탑재형 크레인-10ton-HR]
경비 : 21,743 * QT1 * N21 = 815,362.5 | 0 | 0 | 815362.5 | 815362.5
[경:트럭탑재형 크레인-10ton-HR]
> 7 소 계: | 547387.5 | 5148292.5 | 815362.5 | 6511042.5
4) 고무슬리브철거(Φ610mm×1.3m, 접합비의 70% 적용)
- 조력인부
배관공(수도) : 248,510 * 0.08 인 * N21 * 0.7 = 1,739,570.0 | 0 | 1739570 | 0 | 1739570
[노:배관공(수도)-일반공사 직종-인]
보통인부 : 167,081 * 0.04 인 * N21 * 0.7 = 584,783.5 | 0 | 584783.5 | 0 | 584783.5
[노:보통인부-일반공사 직종-인]
- 트럽탑재형크레인(10ton)
QT1 = 0.30 hr/개소
재료비 : 14,597 * QT1 * N21 * 0.7 = 383,171.2 | 383171.2 | 0 | 0 | 383171.2
[재:트럭탑재형 크레인-10ton-HR]
노무비 : 48,741 * QT1 * N21 * 0.7 = 1,279,451.2 | 0 | 1279451.2 | 0 | 1279451.2
[노:트럭탑재형 크레인-10ton-HR]
경비 : 21,743 * QT1 * N21 * 0.7 = 570,753.7 | 0 | 0 | 570753.7 | 570753.7
[경:트럭탑재형 크레인-10ton-HR]
> 8 소 계: | 383171.2 | 3603804.7 | 570753.7 | 4557729.6
5) 부함 접합(Φ1200mm×4.5m)
N22 = N2 / 1 = 124 본(부함 개수)
- 조력인부
특별인부 : 219,321 * 0.03 인 * N22 = 815,874.1 | 0 | 815874.1 | 0 | 815874.1
[노:특별인부-일반공사 직종-인]
보통인부 : 167,081 * 0.04 인 * N22 = 828,721.7 | 0 | 828721.7 | 0 | 828721.7
[노:보통인부-일반공사 직종-인]
- 트럽탑재형크레인(10ton)
QT2 = 0.06 hr/본
재료비 : 14,597 * QT2 * N22 = 108,601.6 | 108601.6 | 0 | 0 | 108601.6
[재:트럭탑재형 크레인-10ton-HR]
노무비 : 48,741 * QT2 * N22 = 362,633.0 | 0 | 362633 | 0 | 362633
[노:트럭탑재형 크레인-10ton-HR]
경비 : 21,743 * QT2 * N22 = 161,767.9 | 0 | 0 | 161767.9 | 161767.9
[경:트럭탑재형 크레인-10ton-HR]
> 9 소 계: | 108601.6 | 2007228.8 | 161767.9 | 2277598.3
6) 부함 철거(접합비의 70% 적용)
- 조력인부
특별인부 : 219,321 * 0.03 인 * N22 * 0.7 = 571,111.8 | 0 | 571111.8 | 0 | 571111.8
[노:특별인부-일반공사 직종-인]
보통인부 : 167,081 * 0.04 인 * N22 * 0.7 = 580,105.2 | 0 | 580105.2 | 0 | 580105.2
[노:보통인부-일반공사 직종-인]
- 트럽탑재형크레인(10ton)
QT2 = 0.06 hr/본
재료비 : 14,597 * QT2 * N22 * 0.7 = 76,021.1 | 76021.1 | 0 | 0 | 76021.1
[재:트럭탑재형 크레인-10ton-HR]
노무비 : 48,741 * QT2 * N22 * 0.7 = 253,843.1 | 0 | 253843.1 | 0 | 253843.1
[노:트럭탑재형 크레인-10ton-HR]
경비 : 21,743 * QT2 * N22 * 0.7 = 113,237.5 | 0 | 0 | 113237.5 | 113237.5
[경:트럭탑재형 크레인-10ton-HR]
> 10 소 계: | 76021.1 | 1405060.1 | 113237.5 | 1594318.7
7) 배송관 진수 및 철거(진수 및 철거 2회 적용)
(배송관1본 + 고무슬리브 1본 + 부함1본 =？1set)
- 조력인부
보통인부 : 167,081 * 0.04 인 * N2 * 2 회 = 1,657,443.5 | 0 | 1657443.5 | 0 | 1657443.5
[노:보통인부-일반공사 직종-인]
- 트럽탑재형크레인(10ton)
QT3 = 0.18 hr/set
재료비 : 14,597 * QT3 * N2 * 2 회 = 651,610.0 | 651610 | 0 | 0 | 651610
[재:트럭탑재형 크레인-10ton-HR]
노무비 : 48,741 * QT3 * N2 * 2 회 = 2,175,798.2 | 0 | 2175798.2 | 0 | 2175798.2
[노:트럭탑재형 크레인-10ton-HR]
경비 : 21,743 * QT3 * N2 * 2 회 = 970,607.5 | 0 | 0 | 970607.5 | 970607.5
[경:트럭탑재형 크레인-10ton-HR]
> 11 소 계: | 651610 | 3833241.7 | 970607.5 | 5455459.2
>> 2 소 계: | 2936069.4 | 25501676.3 | 4373430.3 | 32811176
3. 선박 및 부대시설 가동시간
- 배송관 반입은 현장도착 기준
- 수상관의 수상운반은 1회당 1.0km씩 해상운반 기준
N01 = L2 / 1000 = 1 (운반횟수)
L2 = 900 m(수상관 길이)
L3 = L2 / 1000 = 0.9
T1 = 15 분(접이안시간)
V1 = ( 5.5 + 9.3 ) / 2 = 7.4 km/hr(예인속력), E = 0.8 (항내)
T11 (운반시간) = ( ( L3 * 2 ) / 7.4 + 15 / 60 ) * N01 / E = 0.61
- 고정앙카는 365m당 1개소의 앙카를 설치를 원칙으로 하고 앙카설치 시간은 개소당 20분으로 계산
(6m(배송관길이+1.3 m{고무슬리브길이} )×50본 = 365 m)
N02 = L2 / 365 = 2 개소(설치개소)
T2 = 20 분/개소 (앙카 개소당 설치 시간)
T22 (앙카 총 설치 시간) = ( N02 * T2 / 60 ) / E = 0.83
TT (총 가동시간, hr) = T11 + T22 = 1.44
1) 양묘선(앵커바지) SD 89.5 kw
재료비 : 32,545 * TT = 46,864.8 | 46864.8 | 0 | 0 | 46864.8
[재:양묘선(앵커바지)-SD 89.5 kw-HR]
노무비 : 136,170 * TT = 196,084.8 | 0 | 196084.8 | 0 | 196084.8
[노:양묘선(앵커바지)-SD 89.5 kw-HR]
경비 : 18,755 * TT = 27,007.2 | 0 | 0 | 27007.2 | 27007.2
[경:양묘선(앵커바지)-SD 89.5 kw-HR]
> 12 소 계: | 46864.8 | 196084.8 | 27007.2 | 269956.8
2) 대선 SD 100ton
재료비 : 0 * TT = 0.0 | 0 | 0 | 0 | 0
[재:대선-SD 100ton-HR]
노무비 : 42,553 * TT = 61,276.3 | 0 | 61276.3 | 0 | 61276.3
[노:대선-SD 100ton-HR]
경비 : 5,507 * TT = 7,930.0 | 0 | 0 | 7930 | 7930
[경:대선-SD 100ton-HR]
> 13 소 계: | 0 | 61276.3 | 7930 | 69206.3
3) 예선 SD 65ton(261kw)
재료비 : 90,337 * TT = 130,085.2 | 130085.2 | 0 | 0 | 130085.2
[재:예선-SD 65ton(261kw)-HR]
노무비 : 204,255 * TT = 294,127.2 | 0 | 294127.2 | 0 | 294127.2
[노:예선-SD 65ton(261kw)-HR]
경비 : 29,657 * TT = 42,706.0 | 0 | 0 | 42706 | 42706
[경:예선-SD 65ton(261kw)-HR]
> 14 소 계: | 130085.2 | 294127.2 | 42706 | 466918.4
>> 3 소 계: | 176950 | 551488.3 | 77643.2 | 806081.5
120 CUE30300000S 그래브준설 모래질토사 N=10 M3 | 635 | 6052 | 840 | 7527
※참조#1: 하천건설공사 설계실무요령 5.3.3 그래브준설
※참조#2 : 건설표준품셈 8-2 그래브준설선
※ 본 단가 산출은 참고사항으로 현장 여건에 따라 가감 가능함
본 단가 산출에서 명기된 거리는 예시로 현장 여건에 따라 변경가능함
본 단가 산출의 작업효율은 보통으로 현장여건에 따라 변경가능
단가기준은 사업 적용시점 기준의 최신 건설공사 표준시장단가 및 건설공사 표준품셈에 따라 변경 적용하여야 함
* 소수점처리는 설계에 따라 변경 적용하여야 함
1. 그래브준설선 (3.0㎥)
Q = 3.0 m3, K = 0.95, F = 0.9, H1 (수심) = 5 m
E1 (흙의 두께에 따른 효율) = 0.85, E2 (해상조건에 따른 효율) = 0.95
E (작업효율) = E1 * E2 = 0.8
CM = 77 초 + (H1 - 10) * 2 = 77 [M.S.L, 평균수심, 계획수심에 따라 재산정]
Q = 3600 * Q * K * F * E / CM = 95.93 ㎥/hr
그래브준설선 비항SD,3.00㎥(164kw)
재료비 : 56,271 / Q = 586.5 | 586.5 | 0 | 0 | 586.5
[재:그래브준설선-비항SD,3.00㎥(164kw)-HR]
노무비 : 318,687 / Q = 3,322.0 | 0 | 3322 | 0 | 3322
[노:그래브준설선-비항SD,3.00㎥(164kw)-HR]
경비 : 78,405 / Q = 817.3 | 0 | 0 | 817.3 | 817.3
[경:그래브준설선-비항SD,3.00㎥(164kw)-HR]
> 1 소 계: | 586.5 | 3322 | 817.3 | 4725.8
2. 예선 (119kW, 본선의 작업위치이동 및 조정 등 작업)
L (예선의 이동길이) = 900 m
L1 = L / 1000 = 0.9 km
T = 30 분(1일 1회, 30분/회)
CL = 15 분(접이안), E = 0.8 (항내)
H = 15 hr(모선작업시간)
T = ( ( L1 * 2 ) / 9.3 + ( CL + T ) / 60 ) / E = 1.18 hr
C = T / H = 0.078 (실운전가동률)
예선 SD 65ton(261kw)
재료비 : 43,900 / Q * C = 35.6 | 35.6 | 0 | 0 | 35.6
[재:예선-SD 10ton(119kw)-HR]
노무비 : 153,191 / Q = 1,596.9 | 0 | 1596.9 | 0 | 1596.9
[노:예선-SD 10ton(119kw)-HR]
경 비 : 17,064 / Q * C = 13.8 | 0 | 0 | 13.8 | 13.8
[경:예선-SD 10ton(119kw)-HR]
> 2 소 계: | 35.6 | 1596.9 | 13.8 | 1646.3
3. 양묘선(7.5kW)
1) 본선 위치조정(앙카이동)
T1 = 4 회/1일 * 10 분 / 60 분 / 15 hr = 0.044 hr
2) 본선까지 왕복시간
L1 = 0.9 km
T2 = ( ( L1 * 2 ) / 12.9 + ( CL / 60 ) ) / 0.8 / 15 hr = 0.032
C1 = T1 + T2 = 0.076 hr
Q = 모선 1hr 작업량
양묘선(앵커바지) SD 7.5 kw
재료비 : 2,765 / Q * C1 = 2.1 | 2.1 | 0 | 0 | 2.1
[재:양묘선(앵커바지)-SD 7.5 kw-HR]
노무비 : 102,127 / Q = 1,064.5 | 0 | 1064.5 | 0 | 1064.5
[노:양묘선(앵커바지)-SD 7.5 kw-HR]
경 비 : 2,429 / Q * C1 = 1.9 | 0 | 0 | 1.9 | 1.9
[경:양묘선(앵커바지)-SD 7.5 kw-HR]
> 3 소 계: | 2.1 | 1064.5 | 1.9 | 1068.5
4. 연락선 (29.8kW)
NO = 3 회/일
(출퇴근 : 2회, 업무연락 준설위치 및 투기장 확인 1회)
T = ( ( L1 * 2 ) / 12.9 + CL / 60 ) / E * NO = 1.46 hr
C2 = T / H = 0.097 (실운전 가동률)
예선 WD 10ton(30kw)
재료비 : 11,656 / Q * C2 = 11.7 | 11.7 | 0 | 0 | 11.7
[재:예선-WD 10ton(30kw)-HR]
노무비 : 68,085 / Q * C2 = 68.8 | 0 | 68.8 | 0 | 68.8
[노:예선-WD 10ton(30kw)-HR]
경비 : 7,680 / Q * C2 = 7.7 | 0 | 0 | 7.7 | 7.7
[경:예선-WD 10ton(30kw)-HR]
> 4 소 계: | 11.7 | 68.8 | 7.7 | 88.2
121 CUE30400000S 준설토운반및투하 굴삭기투하, 모래질 M3 | 814 | 4144 | 936 | 5894
※참조#1: 하천건설공사 설계실무요령 5.3.4 준설토운반및투하
※참조#2 : 건설표준품셈 8-2 그래브준설선
※ 본 단가 산출은 참고사항으로 현장 여건에 따라 가감 가능함
본 단가 산출에서 명기된 거리는 예시로 현장 여건에 따라 변경가능함
본 단가 산출의 작업효율은 보통으로 현장여건에 따라 변경가능
단가기준은 사업 적용시점 기준의 최신 건설공사 표준시장단가 및 건설공사 표준품셈에 따라 변경 적용하여야 함
* 소수점처리는 설계에 따라 변경 적용하여야 함
1. 해상운반(준설구역∼투기장 : L = 0.9 km, 예선 : 119kW)
Q (그래브 준설능력) = 95.93 m3, B = 60 ㎥
F = 1, L = 0.9 km, CL = 15 분
V = ( 9.3 + 5.5 ) / 2 = 7.4 km/hr
Q1 = 125.05 ㎥/hr(투하능력)
적하시간 : T = ( B / Q1 ) * 60 = 28.78 분
- 예선 척수 산출
N1 = Q * ( ( CL + T ) / 60 + 2 * L / V ) / ( B * F ) = 2 척
- 예인선 손료
예선 SD 10ton(119kw)
재료비 : 43,900 / Q = 457.6 | 457.6 | 0 | 0 | 457.6
[재:예선-SD 10ton(119kw)-HR]
노무비 : 153,191 / Q = 1,596.9 | 0 | 1596.9 | 0 | 1596.9
[노:예선-SD 10ton(119kw)-HR]
경비 : 17,064 / Q = 177.8 | 0 | 0 | 177.8 | 177.8
[경:예선-SD 10ton(119kw)-HR]
> 1 소 계: | 457.6 | 1596.9 | 177.8 | 2232.3
2. 토운선(60㎥)
N1 = 2 (예선소요 척수), N = N1 + 1 = 3
Q (그래브준설량) = 95.93 ㎥/hr
- ㎥당 단가산출 환산
Q1 = 1 / N * Q = 31.97
토운선 SD 60㎥
재료비 : 0 / Q1 = 0.0 | 0 | 0 | 0 | 0
[재:토운선-SD 60㎥-HR]
노무비 : 42,553 / Q1 = 1,331.0 | 0 | 1331 | 0 | 1331
[노:토운선-SD 60㎥-HR]
경비 : 7,934 / Q1 = 248.1 | 0 | 0 | 248.1 | 248.1
[경:토운선-SD 60㎥-HR]
> 2 소 계: | 0 | 1331 | 248.1 | 1579.1
3. 준설토 투하(타이어굴삭기(1.0㎥) + 트럭 15t)
1) 투하(상차 타이어 백호 1.0㎥)
Q = 1.0, K = 1.1, F = 1 / 1.25 (사질토L) = 0.8 , E0 = 0.75
CM = 19 sec
Q2 = 3600 * Q * K * F * E0 / CM = 125.05 ㎥/hr
굴삭기(타이어) 1.0㎥ HR
재료비 : 30,021 / Q2 = 240.0 | 240 | 0 | 0 | 240
[재:굴삭기(타이어)-1.0㎥-HR]
노무비 : 56,874 / Q2 = 454.8 | 0 | 454.8 | 0 | 454.8
[노:굴삭기(타이어)-1.0㎥-HR]
경비 : 30,994 / Q2 = 247.8 | 0 | 0 | 247.8 | 247.8
[경:굴삭기(타이어)-1.0㎥-HR]
2) 운반 (트럭 15ton, 0.1km) L=0.1km기준
L = 0.1 km, E = 0.90, F = 1 / 1.25 = 0.8
Q = ( 15 / 1.7 ) * 1.25 = 11.02
N = Q / ( 1 * 1.1 ) = 10.01 회
T1 = ( CM * N ) / ( 60 * E0 ) = 4.23 분
T2 = ( L / 10 + L / 15 ) * 60 = 1 분 (현장여건에 맞게 주행속도 변경 적용)
T3 = 0.50 분, T4 = 0.15 분, T5 = 0.50 분 t6 = 1.5(세륜기 통과시에만 t6 적용)
CM = T1 + T2 + T3 + T4 + T5 = 6.38 분
Q = 60 * Q * F * E / CM = 74.62 ㎥/hr
덤프트럭 15ton
재료비 : 25,913 / Q * 0.336990595611286 = 117.0 | 117 | 0 | 0 | 117
[재:덤프트럭-15ton-HR]
노무비 : 56,874 / Q = 762.1 | 0 | 762.1 | 0 | 762.1
[노:덤프트럭-15ton-HR]
경비 : 19,631 / Q = 263.0 | 0 | 0 | 263 | 263
[경:덤프트럭-15ton-HR]
> 3 소 계: | 357 | 1216.9 | 510.8 | 2084.7
122 CUE30500000S 준설토정리 사질토 M3 | 352 | 351 | 278 | 981
※참조#1: 하천건설공사 설계실무요령 5.3.5 준설토정리
※참조#2 : 건설표준품셈 8-2 불도저
※ 본 단가 산출은 참고사항으로 현장 여건에 따라 가감 가능함
본 단가 산출에서 명기된 거리는 예시로 현장 여건에 따라 변경가능함
본 단가 산출의 작업효율은 보통으로 현장여건에 따라 변경가능
단가기준은 사업 적용시점 기준의 최신 건설공사 표준시장단가 및 건설공사 표준품셈에 따라 변경 적용하여야 함
* 준설토 정리(사질토, 필요시 적용)
1. 정리(무한궤도 불도저 32ton)
F = 1 / 1.3 = 0.77 , E = 0.65 (현장 여건에 맞게 적용)
L = 20 m (작업거리 반영하여 계상), V1 = 52 m/min, V2 = 58 m/min
QO = 5.5, H = 0.96, Q = QO * H = 5.28 ㎥
CM = L / V1 + L / V2 + 0.25 = 0.98 min
Q = 60 * Q * F * E / CM = 161.794 ㎥/hr
재료비: 56,990 / 161.794 ㎥/hr = 352.2 | 352.2 | 0 | 0 | 352.2
[재:불도저(무한궤도)-32 Ton-HR]
노무비: 56,874 / 161.794 ㎥/hr = 351.5 | 0 | 351.5 | 0 | 351.5
[노:불도저(무한궤도)-32 Ton-HR]
경 비: 44,983 / 161.794 ㎥/hr = 278.0 | 0 | 0 | 278 | 278
[경:불도저(무한궤도)-32 Ton-HR]
> 1 소 계: | 352.2 | 351.5 | 278 | 981.7
123 CUF30000000S 제6장 단가산출요령 제2편 하천치수시설 식 | 0 | 0 | 0 | 0
※참조#1: 하천건설공사 설계실무요령 제6장 하천하상유지시설
제6장 하천하상유지시설 단가산출요령은 별도의 단가산출기준이 없이 아래와 같이 명시
4.3 단가 산출 요령
가. 토공사 및 부대공사
토공사의 단가 산출은‘제2편 제1장 하천제방 및 제7장 하천통문’의 단가 산출 요령에 준한다.
나. 수문
수문에 관한 단가 산출에 있어 일반공정 단가는 건설공사 표준품셈 적용을 원칙으로 하고,
수문구입 및 설치단가는 전문업체에 의한 견적 단가를 적용한다
124 CUG30100010S 터파기(육상, 1m이하) 토사, 인력10% + 기계90% M3 | 301 | 4367 | 417 | 5085
※참조#1: 하천건설공사 설계실무요령 7.3.1 터파기
※참조#2: 건설표준품셈 3-1 굴착, 8-2 굴삭기
※ 본 단가 산출은 참고사항으로 현장 여건에 따라 가감 가능함
본 단가 산출에서 명기된 거리는 예시로 현장 여건에 따라 변경가능함
단가기준은 사업 적용시점 기준의 최신 건설공사 표준시장단가 및 건설공사 표준품셈에 따라 변경 적용하여야 함
* 터파기(토사, 인력 10% + 기계 90%)
* 설계조건 : 보통토사
A (인력) = 0.1, B (기계) = 0.9
1. 인력(10%)
인력굴착(토사) 보통토사, H=1m 이하
재료비 : 0 * A = 0.0 | 0 | 0 | 0 | 0
[재:인력굴착(토사)-보통토사, H=1m 이하-M3]
노무비 : 33,416 * A = 3,341.6 | 0 | 3341.6 | 0 | 3341.6
[노:인력굴착(토사)-보통토사, H=1m 이하-M3]
경비 : 0 * A = 0.0 | 0 | 0 | 0 | 0
[경:인력굴착(토사)-보통토사, H=1m 이하-M3]
> 1 소 계: | 0 | 3341.6 | 0 | 3341.6
2. 기계(90%, 굴삭기 0.7m3)
* 기계터파기 각 계수값은 현장조건에 맞게 적용
Q = 0.7, K = 0.9, F = 1 / 1.25 = 0.8 , E = 0.6 - 0.05 = 0.55
CM = 20 sec
Q = 3600 * Q * K * F * E / CM = 49.896 ㎥/hr
재료비: 16,713 / Q * B = 301.4 | 301.4 | 0 | 0 | 301.4
[재:굴삭기(무한궤도)-0.7㎥-HR]
노무비: 56,874 / Q * B = 1,025.8 | 0 | 1025.8 | 0 | 1025.8
[노:굴삭기(무한궤도)-0.7㎥-HR]
경 비: 23,128 / Q * B = 417.1 | 0 | 0 | 417.1 | 417.1
[경:굴삭기(무한궤도)-0.7㎥-HR]
> 2 소 계: | 301.4 | 1025.8 | 417.1 | 1744.3
125 CUG30100020S 터파기(용수, 1m이하) 토사, 인력10% + 기계90% M3 | 301 | 6038 | 417 | 6756
※참조#1: 하천건설공사 설계실무요령 7.3.1 터파기
※참조#2: 건설표준품셈 3-1 굴착, 8-2 굴삭기
※ 본 단가 산출은 참고사항으로 현장 여건에 따라 가감 가능함
본 단가 산출에서 명기된 거리는 예시로 현장 여건에 따라 변경가능함
단가기준은 사업 적용시점 기준의 최신 건설공사 표준시장단가 및 건설공사 표준품셈에 따라 변경 적용하여야 함
* 터파기(토사, 인력 10% + 기계 90%)
* 설계조건 : 보통토사
A (인력) = 0.1, B (기계) = 0.9
1. 인력(10%)
* 협소한 장소나 용수터파기시 인력품의 50% 가산
인력굴착(토사) 보통토사, H=1m 이하
재료비 : 0 * A * 1.5 = 0.0 | 0 | 0 | 0 | 0
[재:인력굴착(토사)-보통토사, H=1m 이하-M3]
노무비 : 33,416 * A * 1.5 = 5,012.4 | 0 | 5012.4 | 0 | 5012.4
[노:인력굴착(토사)-보통토사, H=1m 이하-M3]
경비 : 0 * A * 1.5 = 0.0 | 0 | 0 | 0 | 0
[경:인력굴착(토사)-보통토사, H=1m 이하-M3]
> 1 소 계: | 0 | 5012.4 | 0 | 5012.4
2. 기계(90%, 굴삭기 0.7m3)
* 기계터파기 각 계수값은 현장조건에 맞게 적용
Q = 0.7, K = 0.9, F = 1 / 1.25 = 0.8 , E = 0.6 - 0.05 = 0.55
CM = 20 sec
Q = 3600 * Q * K * F * E / CM = 49.896 ㎥/hr
재료비: 16,713 / Q * B = 301.4 | 301.4 | 0 | 0 | 301.4
[재:굴삭기(무한궤도)-0.7㎥-HR]
노무비: 56,874 / Q * B = 1,025.8 | 0 | 1025.8 | 0 | 1025.8
[노:굴삭기(무한궤도)-0.7㎥-HR]
경 비: 23,128 / Q * B = 417.1 | 0 | 0 | 417.1 | 417.1
[경:굴삭기(무한궤도)-0.7㎥-HR]
> 2 소 계: | 301.4 | 1025.8 | 417.1 | 1744.3
126 CUG30100030S 터파기(협소, 1m이하) 토사, 인력10% + 기계90% M3 | 301 | 6038 | 417 | 6756
※참조#1: 하천건설공사 설계실무요령 7.3.1 터파기
※참조#2: 건설표준품셈 3-1 굴착, 8-2 굴삭기
※ 본 단가 산출은 참고사항으로 현장 여건에 따라 가감 가능함
본 단가 산출에서 명기된 거리는 예시로 현장 여건에 따라 변경가능함
단가기준은 사업 적용시점 기준의 최신 건설공사 표준시장단가 및 건설공사 표준품셈에 따라 변경 적용하여야 함
* 터파기(토사, 인력 10% + 기계 90%)
* 설계조건 : 보통토사
A (인력) = 0.1, B (기계) = 0.9
1. 인력(10%)
* 협소한 장소나 용수터파기시 인력품의 50% 가산
인력굴착(토사) 보통토사, H=1m 이하
재료비 : 0 * A * 1.5 = 0.0 | 0 | 0 | 0 | 0
[재:인력굴착(토사)-보통토사, H=1m 이하-M3]
노무비 : 33,416 * A * 1.5 = 5,012.4 | 0 | 5012.4 | 0 | 5012.4
[노:인력굴착(토사)-보통토사, H=1m 이하-M3]
경비 : 0 * A * 1.5 = 0.0 | 0 | 0 | 0 | 0
[경:인력굴착(토사)-보통토사, H=1m 이하-M3]
> 1 소 계: | 0 | 5012.4 | 0 | 5012.4
2. 기계(90%, 굴삭기 0.7m3)
* 기계터파기 각 계수값은 현장조건에 맞게 적용
Q = 0.7, K = 0.9, F = 1 / 1.25 = 0.8 , E = 0.6 - 0.05 = 0.55
CM = 20 sec
Q = 3600 * Q * K * F * E / CM = 49.896 ㎥/hr
재료비: 16,713 / Q * B = 301.4 | 301.4 | 0 | 0 | 301.4
[재:굴삭기(무한궤도)-0.7㎥-HR]
노무비: 56,874 / Q * B = 1,025.8 | 0 | 1025.8 | 0 | 1025.8
[노:굴삭기(무한궤도)-0.7㎥-HR]
경 비: 23,128 / Q * B = 417.1 | 0 | 0 | 417.1 | 417.1
[경:굴삭기(무한궤도)-0.7㎥-HR]
> 2 소 계: | 301.4 | 1025.8 | 417.1 | 1744.3
127 CUG30100040S 터파기(수중, 1m이하) 토사, 인력10% + 기계90% M3 | 301 | 7709 | 417 | 8427
※참조#1: 하천건설공사 설계실무요령 7.3.1 터파기
※참조#2: 건설표준품셈 3-1 굴착, 8-2 굴삭기
※ 본 단가 산출은 참고사항으로 현장 여건에 따라 가감 가능함
본 단가 산출에서 명기된 거리는 예시로 현장 여건에 따라 변경가능함
단가기준은 사업 적용시점 기준의 최신 건설공사 표준시장단가 및 건설공사 표준품셈에 따라 변경 적용하여야 함
* 터파기(토사, 인력 10% + 기계 90%)
* 설계조건 : 보통토사
A (인력) = 0.1, B (기계) = 0.9
1. 인력(10%)
* 수중터파기는 인력품의 2배 적용
인력굴착(토사) 보통토사, H=1m 이하
재료비 : 0 * A * 2 = 0.0 | 0 | 0 | 0 | 0
[재:인력굴착(토사)-보통토사, H=1m 이하-M3]
노무비 : 33,416 * A * 2 = 6,683.2 | 0 | 6683.2 | 0 | 6683.2
[노:인력굴착(토사)-보통토사, H=1m 이하-M3]
경비 : 0 * A * 2 = 0.0 | 0 | 0 | 0 | 0
[경:인력굴착(토사)-보통토사, H=1m 이하-M3]
> 1 소 계: | 0 | 6683.2 | 0 | 6683.2
2. 기계(90%, 굴삭기 0.7m3)
* 기계터파기 각 계수값은 현장조건에 맞게 적용
Q = 0.7, K = 0.9, F = 1 / 1.25 = 0.8 , E = 0.6 - 0.05 = 0.55
CM = 20 sec
Q = 3600 * Q * K * F * E / CM = 49.896 ㎥/hr
재료비: 16,713 / Q * B = 301.4 | 301.4 | 0 | 0 | 301.4
[재:굴삭기(무한궤도)-0.7㎥-HR]
노무비: 56,874 / Q * B = 1,025.8 | 0 | 1025.8 | 0 | 1025.8
[노:굴삭기(무한궤도)-0.7㎥-HR]
경 비: 23,128 / Q * B = 417.1 | 0 | 0 | 417.1 | 417.1
[경:굴삭기(무한궤도)-0.7㎥-HR]
> 2 소 계: | 301.4 | 1025.8 | 417.1 | 1744.3
128 CUG30200000S 되메우기및다짐 육상 0~2m M3 | 478 | 10785 | 434 | 11697
※참조#1: 하천건설공사 설계실무요령 7.3.2 되메우기및다짐
※참조#2: 건설표준품셈 3-2 되메우기및뒤채움, 8-2 굴삭기, 램머
※ 본 단가 산출은 참고사항으로 현장 여건에 따라 가감 가능함
본 단가 산출에서 명기된 거리는 예시로 현장 여건에 따라 변경가능함
단가기준은 사업 적용시점 기준의 최신 건설공사 표준시장단가 및 건설공사 표준품셈에 따라 변경 적용하여야 함
* 되메우기 및 다짐(인력 10% + 기계 90%)
A (인력) = 0.1, B (기계) = 0.9
1. 인력(10%)
인력 흙 다지기 토사, 성토두께 30cm
재료비 : 0 * A = 0.0 | 0 | 0 | 0 | 0
[재:인력 흙 다지기-토사, 성토두께 30cm-M3]
노무비 : 18,378 * A = 1,837.8 | 0 | 1837.8 | 0 | 1837.8
[노:인력 흙 다지기-토사, 성토두께 30cm-M3]
경비 : 0 * A = 0.0 | 0 | 0 | 0 | 0
[경:인력 흙 다지기-토사, 성토두께 30cm-M3]
> 1 소 계: | 0 | 1837.8 | 0 | 1837.8
2. 기계(90%, 굴삭기 0.7m3)
* 각 계수값은 현장조건에 맞게 적용
Q = 0.7, K = 1.1, F = 0.725, E = 0.65
CM = 20 sec
Q = 3600 * Q * K * F * E / CM = 65.315 ㎥/hr
재료비: 16,713 / Q * B = 230.2 | 230.2 | 0 | 0 | 230.2
[재:굴삭기(무한궤도)-0.7㎥-HR]
노무비: 56,874 / Q * B = 783.6 | 0 | 783.6 | 0 | 783.6
[노:굴삭기(무한궤도)-0.7㎥-HR]
경 비: 23,128 / Q * B = 318.6 | 0 | 0 | 318.6 | 318.6
[경:굴삭기(무한궤도)-0.7㎥-HR]
> 2 소 계: | 230.2 | 783.6 | 318.6 | 1332.4
3. 다짐(램머 80kg)
* 각 계수값은 현장조건에 맞게 적용
A = 0.28 * 0.33 = 0.09 , N = 36000, H = 0.15, F = 1, E = 0.50, P = 57
Q1 = A * N * H * F * E / P = 4.263 ㎥/hr
재료비 : 1,057 / Q1 = 247.9 | 247.9 | 0 | 0 | 247.9
[재:래머-80kg-HR]
노무비 : 34,803 / Q1 = 8,163.9 | 0 | 8163.9 | 0 | 8163.9
[노:래머-80kg-HR]
경비 : 493 / Q1 = 115.6 | 0 | 0 | 115.6 | 115.6
[경:래머-80kg-HR]
> 3 소 계: | 247.9 | 8163.9 | 115.6 | 8527.4
129 CUG30301000S 잔토처리 인력 M3 | 0 | 33416 | 0 | 33416
※참조#1: 하천건설공사 설계실무요령 7.3.3 잔토처리
※참조#2: 건설표준품셈 3-1 굴착
※ 본 단가 산출은 참고사항으로 현장 여건에 따라 가감 가능함
본 단가 산출에서 명기된 거리는 예시로 현장 여건에 따라 변경가능함
단가기준은 사업 적용시점 기준의 최신 건설공사 표준시장단가 및 건설공사 표준품셈에 따라 변경 적용하여야 함
* 잔토처리(소운반 고르기)
1. 잔토처리 인력
재료비 : 0 * 1 = 0.0 | 0 | 0 | 0 | 0
[재:잔토처리-인력-M3]
노무비 : 33,416 * 1 = 33,416.0 | 0 | 33416 | 0 | 33416
[노:잔토처리-인력-M3]
경비 : 0 * 1 = 0.0 | 0 | 0 | 0 | 0
[경:잔토처리-인력-M3]
> 1 소 계: | 0 | 33416 | 0 | 33416
130 CUG30401000S 레미콘타설 인력타설, 철근 M3 | 1293 | 64674 | 0 | 65967
※참조#1: 하천건설공사 설계실무요령 7.3.4 콘크리트타설
※참조#2: 건설표준품셈 6-1 콘크리트
※ 본 단가 산출은 참고사항으로 현장 여건에 따라 가감 가능함
본 단가 산출에서 명기된 거리는 예시로 현장 여건에 따라 변경가능함
단가기준은 사업 적용시점 기준의 최신 건설공사 표준시장단가 및 건설공사 표준품셈에 따라 변경 적용하여야 함
* 철근콘크리트 타설
1. 자재비
레미콘(자재비 별산), 1.0㎥×1.01
> 1 소 계: | 0 | 0 | 0 | 0
2. 노무비, 진동기 손료
레디믹스트콘크리트 타설 / 인력운반 철근구조물
재료비 : 1,293 * 1 = 1,293.0 | 1293 | 0 | 0 | 1293
[재:레디믹스트콘크리트 타설 / 인력운반-철근구조물-M3]
노무비 : 64,674 * 1 = 64,674.0 | 0 | 64674 | 0 | 64674
[노:레디믹스트콘크리트 타설 / 인력운반-철근구조물-M3]
경비 : 0 * 1 = 0.0 | 0 | 0 | 0 | 0
[경:레디믹스트콘크리트 타설 / 인력운반-철근구조물-M3]
> 2 소 계: | 1293 | 64674 | 0 | 65967
131 CUG30402000S 레미콘타설 인력타설, 무근 M3 | 1121 | 56050 | 0 | 57171
※참조#1: 하천건설공사 설계실무요령 7.3.4 콘크리트타설
※참조#2: 건설표준품셈 6-1 콘크리트
※ 본 단가 산출은 참고사항으로 현장 여건에 따라 가감 가능함
본 단가 산출에서 명기된 거리는 예시로 현장 여건에 따라 변경가능함
단가기준은 사업 적용시점 기준의 최신 건설공사 표준시장단가 및 건설공사 표준품셈에 따라 변경 적용하여야 함
* 무근콘크리트 타설
1. 자재비
레미콘(자재비 별산), 1.0㎥×1.02
> 1 소 계: | 0 | 0 | 0 | 0
2. 노무비, 진동기 손료
레디믹스트콘크리트 타설 / 인력운반 무근구조물
재료비 : 1,121 * 1 = 1,121.0 | 1121 | 0 | 0 | 1121
[재:레디믹스트콘크리트 타설 / 인력운반-무근구조물-M3]
노무비 : 56,050 * 1 = 56,050.0 | 0 | 56050 | 0 | 56050
[노:레디믹스트콘크리트 타설 / 인력운반-무근구조물-M3]
경비 : 0 * 1 = 0.0 | 0 | 0 | 0 | 0
[경:레디믹스트콘크리트 타설 / 인력운반-무근구조물-M3]
> 2 소 계: | 1121 | 56050 | 0 | 57171
132 CUG30403000S 레미콘타설 기계비빔, 소형구조물 M3 | 4408 | 220435 | 0 | 224843
※참조#1: 하천건설공사 설계실무요령 7.3.4 콘크리트타설
※참조#2: 건설표준품셈 6-1 콘크리트
※ 본 단가 산출은 참고사항으로 현장 여건에 따라 가감 가능함
본 단가 산출에서 명기된 거리는 예시로 현장 여건에 따라 변경가능함
단가기준은 사업 적용시점 기준의 최신 건설공사 표준시장단가 및 건설공사 표준품셈에 따라 변경 적용하여야 함
* 무근콘크리트 타설
1. 자재비
레미콘(자재비 별산), 1.0㎥×1.02(철근, 무근에 따라 할증 적용 고려)
> 1 소 계: | 0 | 0 | 0 | 0
2. 노무비
콘크리트 현장비빔타설 / 기계비빔 소형구조물 M3
재료비 : 0 * 1 = 0.0 | 0 | 0 | 0 | 0
[재:콘크리트 현장비빔타설 / 기계비빔-소형구조물-M3]
노무비 : 220,435 * 1 = 220,435.0 | 0 | 220435 | 0 | 220435
[노:콘크리트 현장비빔타설 / 기계비빔-소형구조물-M3]
경비 : 0 * 1 = 0.0 | 0 | 0 | 0 | 0
[경:콘크리트 현장비빔타설 / 기계비빔-소형구조물-M3]
> 2 소 계: | 0 | 220435 | 0 | 220435
3. 진동기 손료 적용
- 인력품의 2%로 계상
LA() * 0.02 = 4,408.7 | 4408.7 | 0 | 0 | 4408.7
* 비빔 및 타설에 필요한 장비(배합기, 진동기 등)의 기계경비가 필요할 경우 별도계상
> 3 소 계: | 4408.7 | 0 | 0 | 4408.7
133 CUG30404010S 무근콘크리트 펌프차 타설 8~12cm, Type-Ⅰ(매트기초), Type-Ⅰ(병렬타설) M3 | 1329 | 8485 | 2491 | 12305
※참조#1: 하천건설공사 설계실무요령 7.3.4 콘크리트타설
※참조#2: 건설표준품셈 6-1 콘크리트
※ 본 단가 산출은 참고사항으로 현장 여건에 따라 가감 가능함
본 단가 산출에서 명기된 거리는 예시로 현장 여건에 따라 변경가능함
단가기준은 사업 적용시점 기준의 최신 건설공사 표준시장단가 및 건설공사 표준품셈에 따라 변경 적용하여야 함
1. 레미콘(자재비 별산), 1.0㎥×1.01
> 1 소 계: | 0 | 0 | 0 | 0
2. 타설
무근콘크리트 펌프차 타설 8~12cm, Type-Ⅰ(매트기초), Type-Ⅰ(병렬타설)
재료비 : 1,329 * 1 = 1,329.0 | 1329 | 0 | 0 | 1329
[재:무근콘크리트 펌프차 타설-8~12cm, Type-Ⅰ(매트기초), Type-Ⅰ(병렬타설)-M3]
노무비 : 8,485 * 1 = 8,485.0 | 0 | 8485 | 0 | 8485
[노:무근콘크리트 펌프차 타설-8~12cm, Type-Ⅰ(매트기초), Type-Ⅰ(병렬타설)-M3]
경비 : 2,491 * 1 = 2,491.0 | 0 | 0 | 2491 | 2491
[경:무근콘크리트 펌프차 타설-8~12cm, Type-Ⅰ(매트기초), Type-Ⅰ(병렬타설)-M3]
> 2 소 계: | 1329 | 8485 | 2491 | 12305
134 CUG30404020S 무근콘크리트 펌프차 타설 8~12cm, Type-Ⅰ(매트기초), Type-Ⅱ(순차타설) M3 | 1598 | 10191 | 2995 | 14784
※참조#1: 하천건설공사 설계실무요령 7.3.4 콘크리트타설
※참조#2: 건설표준품셈 6-1 콘크리트
※ 본 단가 산출은 참고사항으로 현장 여건에 따라 가감 가능함
본 단가 산출에서 명기된 거리는 예시로 현장 여건에 따라 변경가능함
단가기준은 사업 적용시점 기준의 최신 건설공사 표준시장단가 및 건설공사 표준품셈에 따라 변경 적용하여야 함
1. 레미콘(자재비 별산), 1.0㎥×1.01
> 1 소 계: | 0 | 0 | 0 | 0
2. 타설
무근콘크리트 펌프차 타설 8~12cm, Type-Ⅰ(매트기초), Type-Ⅱ(순차타설)
재료비 : 1,598 * 1 = 1,598.0 | 1598 | 0 | 0 | 1598
[재:무근콘크리트 펌프차 타설-8~12cm, Type-Ⅰ(매트기초), Type-Ⅱ(순차타설)-M3]
노무비 : 10,191 * 1 = 10,191.0 | 0 | 10191 | 0 | 10191
[노:무근콘크리트 펌프차 타설-8~12cm, Type-Ⅰ(매트기초), Type-Ⅱ(순차타설)-M3]
경비 : 2,995 * 1 = 2,995.0 | 0 | 0 | 2995 | 2995
[경:무근콘크리트 펌프차 타설-8~12cm, Type-Ⅰ(매트기초), Type-Ⅱ(순차타설)-M3]
> 2 소 계: | 1598 | 10191 | 2995 | 14784
135 CUG30404030S 무근콘크리트 펌프차 타설 8~12cm, Type-Ⅰ(매트기초), Type-Ⅲ(연속타설어려움) M3 | 1994 | 12719 | 3737 | 18450
※참조#1: 하천건설공사 설계실무요령 7.3.4 콘크리트타설
※참조#2: 건설표준품셈 6-1 콘크리트
※ 본 단가 산출은 참고사항으로 현장 여건에 따라 가감 가능함
본 단가 산출에서 명기된 거리는 예시로 현장 여건에 따라 변경가능함
단가기준은 사업 적용시점 기준의 최신 건설공사 표준시장단가 및 건설공사 표준품셈에 따라 변경 적용하여야 함
1. 레미콘(자재비 별산), 1.0㎥×1.01
> 1 소 계: | 0 | 0 | 0 | 0
2. 타설
무근콘크리트 펌프차 타설 8~12cm, Type-Ⅰ(매트기초), Type-Ⅲ(연속타설어려움)
재료비 : 1,994 * 1 = 1,994.0 | 1994 | 0 | 0 | 1994
[재:무근콘크리트 펌프차 타설-8~12cm, Type-Ⅰ(매트기초), Type-Ⅲ(연속타설어려움)-M3]
노무비 : 12,719 * 1 = 12,719.0 | 0 | 12719 | 0 | 12719
[노:무근콘크리트 펌프차 타설-8~12cm, Type-Ⅰ(매트기초), Type-Ⅲ(연속타설어려움)-M3]
경비 : 3,737 * 1 = 3,737.0 | 0 | 0 | 3737 | 3737
[경:무근콘크리트 펌프차 타설-8~12cm, Type-Ⅰ(매트기초), Type-Ⅲ(연속타설어려움)-M3]
> 2 소 계: | 1994 | 12719 | 3737 | 18450
136 CUG30404040S 무근콘크리트 펌프차 타설 8~12cm, Type-Ⅱ(벽,기둥,보,슬라보), Type-Ⅰ(병렬타설) M3 | 1862 | 11864 | 3492 | 17218
※참조#1: 하천건설공사 설계실무요령 7.3.4 콘크리트타설
※참조#2: 건설표준품셈 6-1 콘크리트
※ 본 단가 산출은 참고사항으로 현장 여건에 따라 가감 가능함
본 단가 산출에서 명기된 거리는 예시로 현장 여건에 따라 변경가능함
단가기준은 사업 적용시점 기준의 최신 건설공사 표준시장단가 및 건설공사 표준품셈에 따라 변경 적용하여야 함
1. 레미콘(자재비 별산), 1.0㎥×1.01
> 1 소 계: | 0 | 0 | 0 | 0
2. 타설
무근콘크리트 펌프차 타설 8~12cm, Type-Ⅱ(벽,기둥,보,슬라브), Type-Ⅰ(병렬타설)
재료비 : 1,862 * 1 = 1,862.0 | 1862 | 0 | 0 | 1862
[재:무근콘크리트 펌프차 타설-8~12cm, Type-Ⅱ(벽,기둥,보,슬라브), Type-Ⅰ(병렬타설)-M3]
노무비 : 11,864 * 1 = 11,864.0 | 0 | 11864 | 0 | 11864
[노:무근콘크리트 펌프차 타설-8~12cm, Type-Ⅱ(벽,기둥,보,슬라브), Type-Ⅰ(병렬타설)-M3]
경비 : 3,492 * 1 = 3,492.0 | 0 | 0 | 3492 | 3492
[경:무근콘크리트 펌프차 타설-8~12cm, Type-Ⅱ(벽,기둥,보,슬라브), Type-Ⅰ(병렬타설)-M3]
> 2 소 계: | 1862 | 11864 | 3492 | 17218
137 CUG30404050S 무근콘크리트 펌프차 타설 8~12cm, Type-Ⅱ(벽,기둥,보,슬라보), Type-Ⅱ(순차타설) M3 | 2234 | 14261 | 4186 | 20681
※참조#1: 하천건설공사 설계실무요령 7.3.4 콘크리트타설
※참조#2: 건설표준품셈 6-1 콘크리트
※ 본 단가 산출은 참고사항으로 현장 여건에 따라 가감 가능함
본 단가 산출에서 명기된 거리는 예시로 현장 여건에 따라 변경가능함
단가기준은 사업 적용시점 기준의 최신 건설공사 표준시장단가 및 건설공사 표준품셈에 따라 변경 적용하여야 함
1. 레미콘(자재비 별산), 1.0㎥×1.01
> 1 소 계: | 0 | 0 | 0 | 0
2. 타설
무근콘크리트 펌프차 타설 8~12cm, Type-Ⅱ(벽,기둥,보,슬라브), Type-Ⅱ(순차타설)
재료비 : 2,234 * 1 = 2,234.0 | 2234 | 0 | 0 | 2234
[재:무근콘크리트 펌프차 타설-8~12cm, Type-Ⅱ(벽,기둥,보,슬라브), Type-Ⅱ(순차타설)-M3]
노무비 : 14,261 * 1 = 14,261.0 | 0 | 14261 | 0 | 14261
[노:무근콘크리트 펌프차 타설-8~12cm, Type-Ⅱ(벽,기둥,보,슬라브), Type-Ⅱ(순차타설)-M3]
경비 : 4,186 * 1 = 4,186.0 | 0 | 0 | 4186 | 4186
[경:무근콘크리트 펌프차 타설-8~12cm, Type-Ⅱ(벽,기둥,보,슬라브), Type-Ⅱ(순차타설)-M3]
> 2 소 계: | 2234 | 14261 | 4186 | 20681
138 CUG30404060S 무근콘크리트 펌프차 타설 8~12cm, Type-Ⅱ(벽,기둥,보,슬라보), Type-Ⅲ(연속타설어려움) M3 | 2792 | 17793 | 5234 | 25819
※참조#1: 하천건설공사 설계실무요령 7.3.4 콘크리트타설
※참조#2: 건설표준품셈 6-1 콘크리트
※ 본 단가 산출은 참고사항으로 현장 여건에 따라 가감 가능함
본 단가 산출에서 명기된 거리는 예시로 현장 여건에 따라 변경가능함
단가기준은 사업 적용시점 기준의 최신 건설공사 표준시장단가 및 건설공사 표준품셈에 따라 변경 적용하여야 함
1. 레미콘(자재비 별산), 1.0㎥×1.01
> 1 소 계: | 0 | 0 | 0 | 0
2. 타설
무근콘크리트 펌프차 타설 8~12cm, Type-Ⅱ(벽,기둥,보,슬라브), Type-Ⅲ(연속타설어려움))
재료비 : 2,792 * 1 = 2,792.0 | 2792 | 0 | 0 | 2792
[재:무근콘크리트 펌프차 타설-8~12cm, Type-Ⅱ(벽,기둥,보,슬라브), Type-Ⅲ(연속타설어려움))-M3]
노무비 : 17,793 * 1 = 17,793.0 | 0 | 17793 | 0 | 17793
[노:무근콘크리트 펌프차 타설-8~12cm, Type-Ⅱ(벽,기둥,보,슬라브), Type-Ⅲ(연속타설어려움))-M3]
경비 : 5,234 * 1 = 5,234.0 | 0 | 0 | 5234 | 5234
[경:무근콘크리트 펌프차 타설-8~12cm, Type-Ⅱ(벽,기둥,보,슬라브), Type-Ⅲ(연속타설어려움))-M3]
> 2 소 계: | 2792 | 17793 | 5234 | 25819
139 CUG30404070S 무근콘크리트 펌프차 타설 8~12cm, Type-Ⅲ(옹벽,줄기초 등), Type-Ⅰ(병렬타설) M3 | 2327 | 14829 | 4363 | 21519
※참조#1: 하천건설공사 설계실무요령 7.3.4 콘크리트타설
※참조#2: 건설표준품셈 6-1 콘크리트
※ 본 단가 산출은 참고사항으로 현장 여건에 따라 가감 가능함
본 단가 산출에서 명기된 거리는 예시로 현장 여건에 따라 변경가능함
단가기준은 사업 적용시점 기준의 최신 건설공사 표준시장단가 및 건설공사 표준품셈에 따라 변경 적용하여야 함
1. 레미콘(자재비 별산), 1.0㎥×1.01
> 1 소 계: | 0 | 0 | 0 | 0
2. 타설
무근콘크리트 펌프차 타설 8~12cm, Type-Ⅲ(옹벽,줄기초 등), Type-Ⅰ(병렬타설)
재료비 : 2,327 * 1 = 2,327.0 | 2327 | 0 | 0 | 2327
[재:무근콘크리트 펌프차 타설-8~12cm, Type-Ⅲ(옹벽,줄기초 등), Type-Ⅰ(병렬타설)-M3]
노무비 : 14,829 * 1 = 14,829.0 | 0 | 14829 | 0 | 14829
[노:무근콘크리트 펌프차 타설-8~12cm, Type-Ⅲ(옹벽,줄기초 등), Type-Ⅰ(병렬타설)-M3]
경비 : 4,363 * 1 = 4,363.0 | 0 | 0 | 4363 | 4363
[경:무근콘크리트 펌프차 타설-8~12cm, Type-Ⅲ(옹벽,줄기초 등), Type-Ⅰ(병렬타설)-M3]
> 2 소 계: | 2327 | 14829 | 4363 | 21519
140 CUG30404080S 무근콘크리트 펌프차 타설 8~12cm, Type-Ⅲ(옹벽,줄기초 등), Type-Ⅱ(순차타설) M3 | 2792 | 17793 | 5234 | 25819
※참조#1: 하천건설공사 설계실무요령 7.3.4 콘크리트타설
※참조#2: 건설표준품셈 6-1 콘크리트
※ 본 단가 산출은 참고사항으로 현장 여건에 따라 가감 가능함
본 단가 산출에서 명기된 거리는 예시로 현장 여건에 따라 변경가능함
단가기준은 사업 적용시점 기준의 최신 건설공사 표준시장단가 및 건설공사 표준품셈에 따라 변경 적용하여야 함
1. 레미콘(자재비 별산), 1.0㎥×1.01
> 1 소 계: | 0 | 0 | 0 | 0
2. 타설
무근콘크리트 펌프차 타설 8~12cm, Type-Ⅲ(옹벽,줄기초 등), Type-Ⅱ(순차타설)
재료비 : 2,792 * 1 = 2,792.0 | 2792 | 0 | 0 | 2792
[재:무근콘크리트 펌프차 타설-8~12cm, Type-Ⅲ(옹벽,줄기초 등), Type-Ⅱ(순차타설)-M3]
노무비 : 17,793 * 1 = 17,793.0 | 0 | 17793 | 0 | 17793
[노:무근콘크리트 펌프차 타설-8~12cm, Type-Ⅲ(옹벽,줄기초 등), Type-Ⅱ(순차타설)-M3]
경비 : 5,234 * 1 = 5,234.0 | 0 | 0 | 5234 | 5234
[경:무근콘크리트 펌프차 타설-8~12cm, Type-Ⅲ(옹벽,줄기초 등), Type-Ⅱ(순차타설)-M3]
> 2 소 계: | 2792 | 17793 | 5234 | 25819
141 CUG30404090S 무근콘크리트 펌프차 타설 8~12cm, Type-Ⅲ(옹벽,줄기초 등), Type-Ⅲ(연속타설어려움) M3 | 3493 | 22273 | 6548 | 32314
※참조#1: 하천건설공사 설계실무요령 7.3.4 콘크리트타설
※참조#2: 건설표준품셈 6-1 콘크리트
※ 본 단가 산출은 참고사항으로 현장 여건에 따라 가감 가능함
본 단가 산출에서 명기된 거리는 예시로 현장 여건에 따라 변경가능함
단가기준은 사업 적용시점 기준의 최신 건설공사 표준시장단가 및 건설공사 표준품셈에 따라 변경 적용하여야 함
1. 레미콘(자재비 별산), 1.0㎥×1.01
> 1 소 계: | 0 | 0 | 0 | 0
2. 타설
무근콘크리트 펌프차 타설 8~12cm, Type-Ⅲ(옹벽,줄기초 등), Type-Ⅲ(연속타설어려움)
재료비 : 3,493 * 1 = 3,493.0 | 3493 | 0 | 0 | 3493
[재:무근콘크리트 펌프차 타설-8~12cm, Type-Ⅲ(옹벽,줄기초 등), Type-Ⅲ(연속타설어려움)-M3]
노무비 : 22,273 * 1 = 22,273.0 | 0 | 22273 | 0 | 22273
[노:무근콘크리트 펌프차 타설-8~12cm, Type-Ⅲ(옹벽,줄기초 등), Type-Ⅲ(연속타설어려움)-M3]
경비 : 6,548 * 1 = 6,548.0 | 0 | 0 | 6548 | 6548
[경:무근콘크리트 펌프차 타설-8~12cm, Type-Ⅲ(옹벽,줄기초 등), Type-Ⅲ(연속타설어려움)-M3]
> 2 소 계: | 3493 | 22273 | 6548 | 32314
142 CUG30404100S 무근콘크리트 펌프차 타설 8~12cm, Type-Ⅳ((비탈면 등), Type-Ⅰ(병렬타설) M3 | 6207 | 39587 | 11633 | 57427
※참조#1: 하천건설공사 설계실무요령 7.3.4 콘크리트타설
※참조#2: 건설표준품셈 6-1 콘크리트
※ 본 단가 산출은 참고사항으로 현장 여건에 따라 가감 가능함
본 단가 산출에서 명기된 거리는 예시로 현장 여건에 따라 변경가능함
단가기준은 사업 적용시점 기준의 최신 건설공사 표준시장단가 및 건설공사 표준품셈에 따라 변경 적용하여야 함
1. 레미콘(자재비 별산), 1.0㎥×1.01
> 1 소 계: | 0 | 0 | 0 | 0
2. 타설
무근콘크리트 펌프차 타설 8~12cm, Type-Ⅳ(비탈면 등), Type-Ⅰ(병렬타설)
재료비 : 6,207 * 1 = 6,207.0 | 6207 | 0 | 0 | 6207
[재:무근콘크리트 펌프차 타설-8~12cm, Type-Ⅳ(비탈면 등), Type-Ⅰ(병렬타설)-M3]
노무비 : 39,587 * 1 = 39,587.0 | 0 | 39587 | 0 | 39587
[노:무근콘크리트 펌프차 타설-8~12cm, Type-Ⅳ(비탈면 등), Type-Ⅰ(병렬타설)-M3]
경비 : 11,633 * 1 = 11,633.0 | 0 | 0 | 11633 | 11633
[경:무근콘크리트 펌프차 타설-8~12cm, Type-Ⅳ(비탈면 등), Type-Ⅰ(병렬타설)-M3]
> 2 소 계: | 6207 | 39587 | 11633 | 57427
143 CUG30404110S 무근콘크리트 펌프차 타설 8~12cm, Type-Ⅳ((비탈면 등), Type-Ⅱ(순차타설) M3 | 7448 | 47500 | 13961 | 68909
※참조#1: 하천건설공사 설계실무요령 7.3.4 콘크리트타설
※참조#2: 건설표준품셈 6-1 콘크리트
※ 본 단가 산출은 참고사항으로 현장 여건에 따라 가감 가능함
본 단가 산출에서 명기된 거리는 예시로 현장 여건에 따라 변경가능함
단가기준은 사업 적용시점 기준의 최신 건설공사 표준시장단가 및 건설공사 표준품셈에 따라 변경 적용하여야 함
1. 레미콘(자재비 별산), 1.0㎥×1.01
> 1 소 계: | 0 | 0 | 0 | 0
2. 타설
무근콘크리트 펌프차 타설 8~12cm, Type-Ⅳ(비탈면 등), Type-Ⅱ(순차타설)
재료비 : 7,448 * 1 = 7,448.0 | 7448 | 0 | 0 | 7448
[재:무근콘크리트 펌프차 타설-8~12cm, Type-Ⅳ(비탈면 등), Type-Ⅱ(순차타설)-M3]
노무비 : 47,500 * 1 = 47,500.0 | 0 | 47500 | 0 | 47500
[노:무근콘크리트 펌프차 타설-8~12cm, Type-Ⅳ(비탈면 등), Type-Ⅱ(순차타설)-M3]
경비 : 13,961 * 1 = 13,961.0 | 0 | 0 | 13961 | 13961
[경:무근콘크리트 펌프차 타설-8~12cm, Type-Ⅳ(비탈면 등), Type-Ⅱ(순차타설)-M3]
> 2 소 계: | 7448 | 47500 | 13961 | 68909
144 CUG30404120S 무근콘크리트 펌프차 타설 8~12cm, Type-Ⅳ((비탈면 등), Type-Ⅲ(연속타설어려움) M3 | 9313 | 59408 | 17453 | 86174
※참조#1: 하천건설공사 설계실무요령 7.3.4 콘크리트타설
※참조#2: 건설표준품셈 6-1 콘크리트
※ 본 단가 산출은 참고사항으로 현장 여건에 따라 가감 가능함
본 단가 산출에서 명기된 거리는 예시로 현장 여건에 따라 변경가능함
단가기준은 사업 적용시점 기준의 최신 건설공사 표준시장단가 및 건설공사 표준품셈에 따라 변경 적용하여야 함
1. 레미콘(자재비 별산), 1.0㎥×1.01
> 1 소 계: | 0 | 0 | 0 | 0
2. 타설
무근콘크리트 펌프차 타설 8~12cm, Type-Ⅳ(비탈면 등), Type-Ⅲ(연속타설어려움)
재료비 : 9,313 * 1 = 9,313.0 | 9313 | 0 | 0 | 9313
[재:무근콘크리트 펌프차 타설-8~12cm, Type-Ⅳ(비탈면 등), Type-Ⅲ(연속타설어려움)-M3]
노무비 : 59,408 * 1 = 59,408.0 | 0 | 59408 | 0 | 59408
[노:무근콘크리트 펌프차 타설-8~12cm, Type-Ⅳ(비탈면 등), Type-Ⅲ(연속타설어려움)-M3]
경비 : 17,453 * 1 = 17,453.0 | 0 | 0 | 17453 | 17453
[경:무근콘크리트 펌프차 타설-8~12cm, Type-Ⅳ(비탈면 등), Type-Ⅲ(연속타설어려움)-M3]
> 2 소 계: | 9313 | 59408 | 17453 | 86174
145 CUG30404130S 무근콘크리트 펌프차 타설 15cm, Type-Ⅰ(매트기초), Type-Ⅰ(병렬타설) M3 | 1281 | 8158 | 2402 | 11841
※참조#1: 하천건설공사 설계실무요령 7.3.4 콘크리트타설
※참조#2: 건설표준품셈 6-1 콘크리트
※ 본 단가 산출은 참고사항으로 현장 여건에 따라 가감 가능함
본 단가 산출에서 명기된 거리는 예시로 현장 여건에 따라 변경가능함
단가기준은 사업 적용시점 기준의 최신 건설공사 표준시장단가 및 건설공사 표준품셈에 따라 변경 적용하여야 함
1. 레미콘(자재비 별산), 1.0㎥×1.01
> 1 소 계: | 0 | 0 | 0 | 0
2. 타설
무근콘크리트 펌프차 타설 15cm, Type-Ⅰ(매트기초), Type-Ⅰ(병렬타설) M3
재료비 : 1,281 * 1 = 1,281.0 | 1281 | 0 | 0 | 1281
[재:무근콘크리트 펌프차 타설-15cm, Type-Ⅰ(매트기초), Type-Ⅰ(병렬타설)-M3]
노무비 : 8,158 * 1 = 8,158.0 | 0 | 8158 | 0 | 8158
[노:무근콘크리트 펌프차 타설-15cm, Type-Ⅰ(매트기초), Type-Ⅰ(병렬타설)-M3]
경비 : 2,402 * 1 = 2,402.0 | 0 | 0 | 2402 | 2402
[경:무근콘크리트 펌프차 타설-15cm, Type-Ⅰ(매트기초), Type-Ⅰ(병렬타설)-M3]
> 2 소 계: | 1281 | 8158 | 2402 | 11841
146 CUG30404140S 무근콘크리트 펌프차 타설 15cm, Type-Ⅰ(매트기초), Type-Ⅱ(순차타설) M3 | 1537 | 9814 | 2879 | 14230
※참조#1: 하천건설공사 설계실무요령 7.3.4 콘크리트타설
※참조#2: 건설표준품셈 6-1 콘크리트
※ 본 단가 산출은 참고사항으로 현장 여건에 따라 가감 가능함
본 단가 산출에서 명기된 거리는 예시로 현장 여건에 따라 변경가능함
단가기준은 사업 적용시점 기준의 최신 건설공사 표준시장단가 및 건설공사 표준품셈에 따라 변경 적용하여야 함
1. 레미콘(자재비 별산), 1.0㎥×1.01
> 1 소 계: | 0 | 0 | 0 | 0
2. 타설
무근콘크리트 펌프차 타설 15cm, Type-Ⅰ(매트기초), Type-Ⅱ(순차타설)
재료비 : 1,537 * 1 = 1,537.0 | 1537 | 0 | 0 | 1537
[재:무근콘크리트 펌프차 타설-15cm, Type-Ⅰ(매트기초), Type-Ⅱ(순차타설)-M3]
노무비 : 9,814 * 1 = 9,814.0 | 0 | 9814 | 0 | 9814
[노:무근콘크리트 펌프차 타설-15cm, Type-Ⅰ(매트기초), Type-Ⅱ(순차타설)-M3]
경비 : 2,879 * 1 = 2,879.0 | 0 | 0 | 2879 | 2879
[경:무근콘크리트 펌프차 타설-15cm, Type-Ⅰ(매트기초), Type-Ⅱ(순차타설)-M3]
> 2 소 계: | 1537 | 9814 | 2879 | 14230
147 CUG30404150S 무근콘크리트 펌프차 타설 15cm, Type-Ⅰ(매트기초), Type-Ⅲ(연속타설어려움) M3 | 1920 | 12235 | 3600 | 17755
※참조#1: 하천건설공사 설계실무요령 7.3.4 콘크리트타설
※참조#2: 건설표준품셈 6-1 콘크리트
※ 본 단가 산출은 참고사항으로 현장 여건에 따라 가감 가능함
본 단가 산출에서 명기된 거리는 예시로 현장 여건에 따라 변경가능함
단가기준은 사업 적용시점 기준의 최신 건설공사 표준시장단가 및 건설공사 표준품셈에 따라 변경 적용하여야 함
1. 레미콘(자재비 별산), 1.0㎥×1.01
> 1 소 계: | 0 | 0 | 0 | 0
2. 타설
무근콘크리트 펌프차 타설 15cm, Type-Ⅰ(매트기초), Type-Ⅲ(연속타설어려움)
재료비 : 1,920 * 1 = 1,920.0 | 1920 | 0 | 0 | 1920
[재:무근콘크리트 펌프차 타설-15cm, Type-Ⅰ(매트기초), Type-Ⅲ(연속타설어려움)-M3]
노무비 : 12,235 * 1 = 12,235.0 | 0 | 12235 | 0 | 12235
[노:무근콘크리트 펌프차 타설-15cm, Type-Ⅰ(매트기초), Type-Ⅲ(연속타설어려움)-M3]
경비 : 3,600 * 1 = 3,600.0 | 0 | 0 | 3600 | 3600
[경:무근콘크리트 펌프차 타설-15cm, Type-Ⅰ(매트기초), Type-Ⅲ(연속타설어려움)-M3]
> 2 소 계: | 1920 | 12235 | 3600 | 17755
148 CUG30404160S 무근콘크리트 펌프차 타설 15cm, Type-Ⅱ(벽,기둥,보,슬라보), Type-Ⅰ(병렬타설) M3 | 1793 | 11428 | 3362 | 16583
※참조#1: 하천건설공사 설계실무요령 7.3.4 콘크리트타설
※참조#2: 건설표준품셈 6-1 콘크리트
※ 본 단가 산출은 참고사항으로 현장 여건에 따라 가감 가능함
본 단가 산출에서 명기된 거리는 예시로 현장 여건에 따라 변경가능함
단가기준은 사업 적용시점 기준의 최신 건설공사 표준시장단가 및 건설공사 표준품셈에 따라 변경 적용하여야 함
1. 레미콘(자재비 별산), 1.0㎥×1.01
> 1 소 계: | 0 | 0 | 0 | 0
2. 타설
무근콘크리트 펌프차 타설 15cm, Type-Ⅱ(벽,기둥,보,슬라브), Type-Ⅰ(병렬타설)
재료비 : 1,793 * 1 = 1,793.0 | 1793 | 0 | 0 | 1793
[재:무근콘크리트 펌프차 타설-15cm, Type-Ⅱ(벽,기둥,보,슬라브), Type-Ⅰ(병렬타설)-M3]
노무비 : 11,428 * 1 = 11,428.0 | 0 | 11428 | 0 | 11428
[노:무근콘크리트 펌프차 타설-15cm, Type-Ⅱ(벽,기둥,보,슬라브), Type-Ⅰ(병렬타설)-M3]
경비 : 3,362 * 1 = 3,362.0 | 0 | 0 | 3362 | 3362
[경:무근콘크리트 펌프차 타설-15cm, Type-Ⅱ(벽,기둥,보,슬라브), Type-Ⅰ(병렬타설)-M3]
> 2 소 계: | 1793 | 11428 | 3362 | 16583
149 CUG30404170S 무근콘크리트 펌프차 타설 15cm, Type-Ⅱ(벽,기둥,보,슬라보), Type-Ⅱ(순차타설) M3 | 2152 | 13717 | 4036 | 19905
※참조#1: 하천건설공사 설계실무요령 7.3.4 콘크리트타설
※참조#2: 건설표준품셈 6-1 콘크리트
※ 본 단가 산출은 참고사항으로 현장 여건에 따라 가감 가능함
본 단가 산출에서 명기된 거리는 예시로 현장 여건에 따라 변경가능함
단가기준은 사업 적용시점 기준의 최신 건설공사 표준시장단가 및 건설공사 표준품셈에 따라 변경 적용하여야 함
1. 레미콘(자재비 별산), 1.0㎥×1.01
> 1 소 계: | 0 | 0 | 0 | 0
2. 타설
무근콘크리트 펌프차 타설 15cm, Type-Ⅱ(벽,기둥,보,슬라브), Type-Ⅱ(순차타설)
재료비 : 2,152 * 1 = 2,152.0 | 2152 | 0 | 0 | 2152
[재:무근콘크리트 펌프차 타설-15cm, Type-Ⅱ(벽,기둥,보,슬라브), Type-Ⅱ(순차타설)-M3]
노무비 : 13,717 * 1 = 13,717.0 | 0 | 13717 | 0 | 13717
[노:무근콘크리트 펌프차 타설-15cm, Type-Ⅱ(벽,기둥,보,슬라브), Type-Ⅱ(순차타설)-M3]
경비 : 4,036 * 1 = 4,036.0 | 0 | 0 | 4036 | 4036
[경:무근콘크리트 펌프차 타설-15cm, Type-Ⅱ(벽,기둥,보,슬라브), Type-Ⅱ(순차타설)-M3]
> 2 소 계: | 2152 | 13717 | 4036 | 19905
150 CUG30404180S 무근콘크리트 펌프차 타설 15cm, Type-Ⅱ(벽,기둥,보,슬라보), Type-Ⅲ(연속타설어려움) M3 | 2691 | 17166 | 5044 | 24901
※참조#1: 하천건설공사 설계실무요령 7.3.4 콘크리트타설
※참조#2: 건설표준품셈 6-1 콘크리트
※ 본 단가 산출은 참고사항으로 현장 여건에 따라 가감 가능함
본 단가 산출에서 명기된 거리는 예시로 현장 여건에 따라 변경가능함
단가기준은 사업 적용시점 기준의 최신 건설공사 표준시장단가 및 건설공사 표준품셈에 따라 변경 적용하여야 함
1. 레미콘(자재비 별산), 1.0㎥×1.01
> 1 소 계: | 0 | 0 | 0 | 0
2. 타설
무근콘크리트 펌프차 타설 15cm, Type-Ⅱ(벽,기둥,보,슬라브), Type-Ⅲ(연속타설어려움))
재료비 : 2,691 * 1 = 2,691.0 | 2691 | 0 | 0 | 2691
[재:무근콘크리트 펌프차 타설-15cm, Type-Ⅱ(벽,기둥,보,슬라브), Type-Ⅲ(연속타설어려움))-M3]
노무비 : 17,166 * 1 = 17,166.0 | 0 | 17166 | 0 | 17166
[노:무근콘크리트 펌프차 타설-15cm, Type-Ⅱ(벽,기둥,보,슬라브), Type-Ⅲ(연속타설어려움))-M3]
경비 : 5,044 * 1 = 5,044.0 | 0 | 0 | 5044 | 5044
[경:무근콘크리트 펌프차 타설-15cm, Type-Ⅱ(벽,기둥,보,슬라브), Type-Ⅲ(연속타설어려움))-M3]
> 2 소 계: | 2691 | 17166 | 5044 | 24901
151 CUG30404190S 무근콘크리트 펌프차 타설 15cm, Type-Ⅲ(옹벽,줄기초 등), Type-Ⅰ(병렬타설) M3 | 2240 | 14273 | 4199 | 20712
※참조#1: 하천건설공사 설계실무요령 7.3.4 콘크리트타설
※참조#2: 건설표준품셈 6-1 콘크리트
※ 본 단가 산출은 참고사항으로 현장 여건에 따라 가감 가능함
본 단가 산출에서 명기된 거리는 예시로 현장 여건에 따라 변경가능함
단가기준은 사업 적용시점 기준의 최신 건설공사 표준시장단가 및 건설공사 표준품셈에 따라 변경 적용하여야 함
1. 레미콘(자재비 별산), 1.0㎥×1.01
> 1 소 계: | 0 | 0 | 0 | 0
2. 타설
무근콘크리트 펌프차 타설 15cm, Type-Ⅲ(옹벽,줄기초 등), Type-Ⅰ(병렬타설) M3
재료비 : 2,240 * 1 = 2,240.0 | 2240 | 0 | 0 | 2240
[재:무근콘크리트 펌프차 타설-15cm, Type-Ⅲ(옹벽,줄기초 등), Type-Ⅰ(병렬타설)-M3]
노무비 : 14,273 * 1 = 14,273.0 | 0 | 14273 | 0 | 14273
[노:무근콘크리트 펌프차 타설-15cm, Type-Ⅲ(옹벽,줄기초 등), Type-Ⅰ(병렬타설)-M3]
경비 : 4,199 * 1 = 4,199.0 | 0 | 0 | 4199 | 4199
[경:무근콘크리트 펌프차 타설-15cm, Type-Ⅲ(옹벽,줄기초 등), Type-Ⅰ(병렬타설)-M3]
> 2 소 계: | 2240 | 14273 | 4199 | 20712
152 CUG30404200S 무근콘크리트 펌프차 타설 15cm, Type-Ⅲ(옹벽,줄기초 등), Type-Ⅱ(순차타설) M3 | 2691 | 17166 | 5044 | 24901
※참조#1: 하천건설공사 설계실무요령 7.3.4 콘크리트타설
※참조#2: 건설표준품셈 6-1 콘크리트
※ 본 단가 산출은 참고사항으로 현장 여건에 따라 가감 가능함
본 단가 산출에서 명기된 거리는 예시로 현장 여건에 따라 변경가능함
단가기준은 사업 적용시점 기준의 최신 건설공사 표준시장단가 및 건설공사 표준품셈에 따라 변경 적용하여야 함
1. 레미콘(자재비 별산), 1.0㎥×1.01
> 1 소 계: | 0 | 0 | 0 | 0
2. 타설
무근콘크리트 펌프차 타설 15cm, Type-Ⅲ(옹벽,줄기초 등), Type-Ⅱ(순차타설)
재료비 : 2,691 * 1 = 2,691.0 | 2691 | 0 | 0 | 2691
[재:무근콘크리트 펌프차 타설-15cm, Type-Ⅲ(옹벽,줄기초 등), Type-Ⅱ(순차타설)-M3]
노무비 : 17,166 * 1 = 17,166.0 | 0 | 17166 | 0 | 17166
[노:무근콘크리트 펌프차 타설-15cm, Type-Ⅲ(옹벽,줄기초 등), Type-Ⅱ(순차타설)-M3]
경비 : 5,044 * 1 = 5,044.0 | 0 | 0 | 5044 | 5044
[경:무근콘크리트 펌프차 타설-15cm, Type-Ⅲ(옹벽,줄기초 등), Type-Ⅱ(순차타설)-M3]
> 2 소 계: | 2691 | 17166 | 5044 | 24901
153 CUG30404210S 무근콘크리트 펌프차 타설 15cm, Type-Ⅲ(옹벽,줄기초 등), Type-Ⅲ(연속타설어려움) M3 | 3362 | 21434 | 6303 | 31099
※참조#1: 하천건설공사 설계실무요령 7.3.4 콘크리트타설
※참조#2: 건설표준품셈 6-1 콘크리트
※ 본 단가 산출은 참고사항으로 현장 여건에 따라 가감 가능함
본 단가 산출에서 명기된 거리는 예시로 현장 여건에 따라 변경가능함
단가기준은 사업 적용시점 기준의 최신 건설공사 표준시장단가 및 건설공사 표준품셈에 따라 변경 적용하여야 함
1. 레미콘(자재비 별산), 1.0㎥×1.01
> 1 소 계: | 0 | 0 | 0 | 0
2. 타설
무근콘크리트 펌프차 타설 15cm, Type-Ⅲ(옹벽,줄기초 등), Type-Ⅲ(연속타설어려움)
재료비 : 3,362 * 1 = 3,362.0 | 3362 | 0 | 0 | 3362
[재:무근콘크리트 펌프차 타설-15cm, Type-Ⅲ(옹벽,줄기초 등), Type-Ⅲ(연속타설어려움)-M3]
노무비 : 21,434 * 1 = 21,434.0 | 0 | 21434 | 0 | 21434
[노:무근콘크리트 펌프차 타설-15cm, Type-Ⅲ(옹벽,줄기초 등), Type-Ⅲ(연속타설어려움)-M3]
경비 : 6,303 * 1 = 6,303.0 | 0 | 0 | 6303 | 6303
[경:무근콘크리트 펌프차 타설-15cm, Type-Ⅲ(옹벽,줄기초 등), Type-Ⅲ(연속타설어려움)-M3]
> 2 소 계: | 3362 | 21434 | 6303 | 31099
154 CUG30404220S 무근콘크리트 펌프차 타설 15cm, Type-Ⅳ((비탈면 등), Type-Ⅰ(병렬타설) M3 | 5978 | 38132 | 11204 | 55314
※참조#1: 하천건설공사 설계실무요령 7.3.4 콘크리트타설
※참조#2: 건설표준품셈 6-1 콘크리트
※ 본 단가 산출은 참고사항으로 현장 여건에 따라 가감 가능함
본 단가 산출에서 명기된 거리는 예시로 현장 여건에 따라 변경가능함
단가기준은 사업 적용시점 기준의 최신 건설공사 표준시장단가 및 건설공사 표준품셈에 따라 변경 적용하여야 함
1. 레미콘(자재비 별산), 1.0㎥×1.01
> 1 소 계: | 0 | 0 | 0 | 0
2. 타설
무근콘크리트 펌프차 타설 15cm, Type-Ⅳ(비탈면 등), Type-Ⅰ(병렬타설)
재료비 : 5,978 * 1 = 5,978.0 | 5978 | 0 | 0 | 5978
[재:무근콘크리트 펌프차 타설-15cm, Type-Ⅳ(비탈면 등), Type-Ⅰ(병렬타설)-M3]
노무비 : 38,132 * 1 = 38,132.0 | 0 | 38132 | 0 | 38132
[노:무근콘크리트 펌프차 타설-15cm, Type-Ⅳ(비탈면 등), Type-Ⅰ(병렬타설)-M3]
경비 : 11,204 * 1 = 11,204.0 | 0 | 0 | 11204 | 11204
[경:무근콘크리트 펌프차 타설-15cm, Type-Ⅳ(비탈면 등), Type-Ⅰ(병렬타설)-M3]
> 2 소 계: | 5978 | 38132 | 11204 | 55314
155 CUG30404230S 무근콘크리트 펌프차 타설 15cm, Type-Ⅳ((비탈면 등), Type-Ⅱ(순차타설) M3 | 7173 | 45762 | 13444 | 66379
※참조#1: 하천건설공사 설계실무요령 7.3.4 콘크리트타설
※참조#2: 건설표준품셈 6-1 콘크리트
※ 본 단가 산출은 참고사항으로 현장 여건에 따라 가감 가능함
본 단가 산출에서 명기된 거리는 예시로 현장 여건에 따라 변경가능함
단가기준은 사업 적용시점 기준의 최신 건설공사 표준시장단가 및 건설공사 표준품셈에 따라 변경 적용하여야 함
1. 레미콘(자재비 별산), 1.0㎥×1.01
> 1 소 계: | 0 | 0 | 0 | 0
2. 타설
무근콘크리트 펌프차 타설 15cm, Type-Ⅳ(비탈면 등), Type-Ⅱ(순차타설)
재료비 : 7,173 * 1 = 7,173.0 | 7173 | 0 | 0 | 7173
[재:무근콘크리트 펌프차 타설-15cm, Type-Ⅳ(비탈면 등), Type-Ⅱ(순차타설)-M3]
노무비 : 45,762 * 1 = 45,762.0 | 0 | 45762 | 0 | 45762
[노:무근콘크리트 펌프차 타설-15cm, Type-Ⅳ(비탈면 등), Type-Ⅱ(순차타설)-M3]
경비 : 13,444 * 1 = 13,444.0 | 0 | 0 | 13444 | 13444
[경:무근콘크리트 펌프차 타설-15cm, Type-Ⅳ(비탈면 등), Type-Ⅱ(순차타설)-M3]
> 2 소 계: | 7173 | 45762 | 13444 | 66379
156 CUG30404240S 무근콘크리트 펌프차 타설 15cm, Type-Ⅳ((비탈면 등), Type-Ⅲ(연속타설어려움) M3 | 8967 | 57190 | 16806 | 82963
※참조#1: 하천건설공사 설계실무요령 7.3.4 콘크리트타설
※참조#2: 건설표준품셈 6-1 콘크리트
※ 본 단가 산출은 참고사항으로 현장 여건에 따라 가감 가능함
본 단가 산출에서 명기된 거리는 예시로 현장 여건에 따라 변경가능함
단가기준은 사업 적용시점 기준의 최신 건설공사 표준시장단가 및 건설공사 표준품셈에 따라 변경 적용하여야 함
1. 레미콘(자재비 별산), 1.0㎥×1.01
> 1 소 계: | 0 | 0 | 0 | 0
2. 타설
무근콘크리트 펌프차 타설 15cm, Type-Ⅳ(비탈면 등), Type-Ⅲ(연속타설어려움)
재료비 : 8,967 * 1 = 8,967.0 | 8967 | 0 | 0 | 8967
[재:무근콘크리트 펌프차 타설-15cm, Type-Ⅳ(비탈면 등), Type-Ⅲ(연속타설어려움)-M3]
노무비 : 57,190 * 1 = 57,190.0 | 0 | 57190 | 0 | 57190
[노:무근콘크리트 펌프차 타설-15cm, Type-Ⅳ(비탈면 등), Type-Ⅲ(연속타설어려움)-M3]
경비 : 16,806 * 1 = 16,806.0 | 0 | 0 | 16806 | 16806
[경:무근콘크리트 펌프차 타설-15cm, Type-Ⅳ(비탈면 등), Type-Ⅲ(연속타설어려움)-M3]
> 2 소 계: | 8967 | 57190 | 16806 | 82963
157 CUG30404250S 무근콘크리트 펌프차 타설 18cm이상, Type-Ⅰ(매트기초), Type-Ⅰ(병렬타설) M3 | 1191 | 7596 | 2232 | 11019
※참조#1: 하천건설공사 설계실무요령 7.3.4 콘크리트타설
※참조#2: 건설표준품셈 6-1 콘크리트
※ 본 단가 산출은 참고사항으로 현장 여건에 따라 가감 가능함
본 단가 산출에서 명기된 거리는 예시로 현장 여건에 따라 변경가능함
단가기준은 사업 적용시점 기준의 최신 건설공사 표준시장단가 및 건설공사 표준품셈에 따라 변경 적용하여야 함
1. 레미콘(자재비 별산), 1.0㎥×1.01
> 1 소 계: | 0 | 0 | 0 | 0
2. 타설
무근콘크리트 펌프차 타설 18cm이상, Type-Ⅰ(매트기초), Type-Ⅰ(병렬타설)
재료비 : 1,191 * 1 = 1,191.0 | 1191 | 0 | 0 | 1191
[재:무근콘크리트 펌프차 타설-18cm이상, Type-Ⅰ(매트기초), Type-Ⅰ(병렬타설)-M3]
노무비 : 7,596 * 1 = 7,596.0 | 0 | 7596 | 0 | 7596
[노:무근콘크리트 펌프차 타설-18cm이상, Type-Ⅰ(매트기초), Type-Ⅰ(병렬타설)-M3]
경비 : 2,232 * 1 = 2,232.0 | 0 | 0 | 2232 | 2232
[경:무근콘크리트 펌프차 타설-18cm이상, Type-Ⅰ(매트기초), Type-Ⅰ(병렬타설)-M3]
> 2 소 계: | 1191 | 7596 | 2232 | 11019
158 CUG30404260S 무근콘크리트 펌프차 타설 18cm이상, Type-Ⅰ(매트기초), Type-Ⅱ(순차타설) M3 | 1431 | 9138 | 2681 | 13250
※참조#1: 하천건설공사 설계실무요령 7.3.4 콘크리트타설
※참조#2: 건설표준품셈 6-1 콘크리트
※ 본 단가 산출은 참고사항으로 현장 여건에 따라 가감 가능함
본 단가 산출에서 명기된 거리는 예시로 현장 여건에 따라 변경가능함
단가기준은 사업 적용시점 기준의 최신 건설공사 표준시장단가 및 건설공사 표준품셈에 따라 변경 적용하여야 함
1. 레미콘(자재비 별산), 1.0㎥×1.01
> 1 소 계: | 0 | 0 | 0 | 0
2. 타설
무근콘크리트 펌프차 타설 18cm이상, Type-Ⅰ(매트기초), Type-Ⅱ(순차타설)
재료비 : 1,431 * 1 = 1,431.0 | 1431 | 0 | 0 | 1431
[재:무근콘크리트 펌프차 타설-18cm이상, Type-Ⅰ(매트기초), Type-Ⅱ(순차타설)-M3]
노무비 : 9,138 * 1 = 9,138.0 | 0 | 9138 | 0 | 9138
[노:무근콘크리트 펌프차 타설-18cm이상, Type-Ⅰ(매트기초), Type-Ⅱ(순차타설)-M3]
경비 : 2,681 * 1 = 2,681.0 | 0 | 0 | 2681 | 2681
[경:무근콘크리트 펌프차 타설-18cm이상, Type-Ⅰ(매트기초), Type-Ⅱ(순차타설)-M3]
> 2 소 계: | 1431 | 9138 | 2681 | 13250
159 CUG30404270S 무근콘크리트 펌프차 타설 18cm이상, Type-Ⅰ(매트기초), Type-Ⅲ(연속타설어려움) M3 | 1790 | 11422 | 3355 | 16567
※참조#1: 하천건설공사 설계실무요령 7.3.4 콘크리트타설
※참조#2: 건설표준품셈 6-1 콘크리트
※ 본 단가 산출은 참고사항으로 현장 여건에 따라 가감 가능함
본 단가 산출에서 명기된 거리는 예시로 현장 여건에 따라 변경가능함
단가기준은 사업 적용시점 기준의 최신 건설공사 표준시장단가 및 건설공사 표준품셈에 따라 변경 적용하여야 함
1. 레미콘(자재비 별산), 1.0㎥×1.01
> 1 소 계: | 0 | 0 | 0 | 0
2. 타설
무근콘크리트 펌프차 타설 18cm이상, Type-Ⅰ(매트기초), Type-Ⅲ(연속타설어려움)
재료비 : 1,790 * 1 = 1,790.0 | 1790 | 0 | 0 | 1790
[재:무근콘크리트 펌프차 타설-18cm이상, Type-Ⅰ(매트기초), Type-Ⅲ(연속타설어려움)-M3]
노무비 : 11,422 * 1 = 11,422.0 | 0 | 11422 | 0 | 11422
[노:무근콘크리트 펌프차 타설-18cm이상, Type-Ⅰ(매트기초), Type-Ⅲ(연속타설어려움)-M3]
경비 : 3,355 * 1 = 3,355.0 | 0 | 0 | 3355 | 3355
[경:무근콘크리트 펌프차 타설-18cm이상, Type-Ⅰ(매트기초), Type-Ⅲ(연속타설어려움)-M3]
> 2 소 계: | 1790 | 11422 | 3355 | 16567
160 CUG30404280S 무근콘크리트 펌프차 타설 18cm이상, Type-Ⅱ(벽,기둥,보,슬라보), Type-Ⅰ(병렬타설) M3 | 1669 | 10632 | 3131 | 15432
※참조#1: 하천건설공사 설계실무요령 7.3.4 콘크리트타설
※참조#2: 건설표준품셈 6-1 콘크리트
※ 본 단가 산출은 참고사항으로 현장 여건에 따라 가감 가능함
본 단가 산출에서 명기된 거리는 예시로 현장 여건에 따라 변경가능함
단가기준은 사업 적용시점 기준의 최신 건설공사 표준시장단가 및 건설공사 표준품셈에 따라 변경 적용하여야 함
1. 레미콘(자재비 별산), 1.0㎥×1.01
> 1 소 계: | 0 | 0 | 0 | 0
2. 타설
무근콘크리트 펌프차 타설 18cm이상, Type-Ⅱ(벽,기둥,보,슬라브), Type-Ⅰ(병렬타설)
재료비 : 1,669 * 1 = 1,669.0 | 1669 | 0 | 0 | 1669
[재:무근콘크리트 펌프차 타설-18cm이상, Type-Ⅱ(벽,기둥,보,슬라브), Type-Ⅰ(병렬타설)-M3]
노무비 : 10,632 * 1 = 10,632.0 | 0 | 10632 | 0 | 10632
[노:무근콘크리트 펌프차 타설-18cm이상, Type-Ⅱ(벽,기둥,보,슬라브), Type-Ⅰ(병렬타설)-M3]
경비 : 3,131 * 1 = 3,131.0 | 0 | 0 | 3131 | 3131
[경:무근콘크리트 펌프차 타설-18cm이상, Type-Ⅱ(벽,기둥,보,슬라브), Type-Ⅰ(병렬타설)-M3]
> 2 소 계: | 1669 | 10632 | 3131 | 15432
161 CUG30404290S 무근콘크리트 펌프차 타설 18cm이상, Type-Ⅱ(벽,기둥,보,슬라보), Type-Ⅱ(순차타설) M3 | 2004 | 12785 | 3757 | 18546
※참조#1: 하천건설공사 설계실무요령 7.3.4 콘크리트타설
※참조#2: 건설표준품셈 6-1 콘크리트
※ 본 단가 산출은 참고사항으로 현장 여건에 따라 가감 가능함
본 단가 산출에서 명기된 거리는 예시로 현장 여건에 따라 변경가능함
단가기준은 사업 적용시점 기준의 최신 건설공사 표준시장단가 및 건설공사 표준품셈에 따라 변경 적용하여야 함
1. 레미콘(자재비 별산), 1.0㎥×1.01
> 1 소 계: | 0 | 0 | 0 | 0
2. 타설
무근콘크리트 펌프차 타설 18cm이상, Type-Ⅱ(벽,기둥,보,슬라브), Type-Ⅱ(순차타설)
재료비 : 2,004 * 1 = 2,004.0 | 2004 | 0 | 0 | 2004
[재:무근콘크리트 펌프차 타설-18cm이상, Type-Ⅱ(벽,기둥,보,슬라브), Type-Ⅱ(순차타설)-M3]
노무비 : 12,785 * 1 = 12,785.0 | 0 | 12785 | 0 | 12785
[노:무근콘크리트 펌프차 타설-18cm이상, Type-Ⅱ(벽,기둥,보,슬라브), Type-Ⅱ(순차타설)-M3]
경비 : 3,757 * 1 = 3,757.0 | 0 | 0 | 3757 | 3757
[경:무근콘크리트 펌프차 타설-18cm이상, Type-Ⅱ(벽,기둥,보,슬라브), Type-Ⅱ(순차타설)-M3]
> 2 소 계: | 2004 | 12785 | 3757 | 18546
162 CUG30404300S 무근콘크리트 펌프차 타설 18cm이상, Type-Ⅱ(벽,기둥,보,슬라보), Type-Ⅲ(연속타설어려움) M3 | 2505 | 15973 | 4696 | 23174
※참조#1: 하천건설공사 설계실무요령 7.3.4 콘크리트타설
※참조#2: 건설표준품셈 6-1 콘크리트
※ 본 단가 산출은 참고사항으로 현장 여건에 따라 가감 가능함
본 단가 산출에서 명기된 거리는 예시로 현장 여건에 따라 변경가능함
단가기준은 사업 적용시점 기준의 최신 건설공사 표준시장단가 및 건설공사 표준품셈에 따라 변경 적용하여야 함
1. 레미콘(자재비 별산), 1.0㎥×1.01
> 1 소 계: | 0 | 0 | 0 | 0
2. 타설
무근콘크리트 펌프차 타설 18cm이상, Type-Ⅱ(벽,기둥,보,슬라브), Type-Ⅲ(연속타설어려움))
재료비 : 2,505 * 1 = 2,505.0 | 2505 | 0 | 0 | 2505
[재:무근콘크리트 펌프차 타설-18cm이상, Type-Ⅱ(벽,기둥,보,슬라브), Type-Ⅲ(연속타설어려움))-M3]
노무비 : 15,973 * 1 = 15,973.0 | 0 | 15973 | 0 | 15973
[노:무근콘크리트 펌프차 타설-18cm이상, Type-Ⅱ(벽,기둥,보,슬라브), Type-Ⅲ(연속타설어려움))-M3]
경비 : 4,696 * 1 = 4,696.0 | 0 | 0 | 4696 | 4696
[경:무근콘크리트 펌프차 타설-18cm이상, Type-Ⅱ(벽,기둥,보,슬라브), Type-Ⅲ(연속타설어려움))-M3]
> 2 소 계: | 2505 | 15973 | 4696 | 23174
163 CUG30404310S 무근콘크리트 펌프차 타설 18cm이상, Type-Ⅲ(옹벽,줄기초 등), Type-Ⅰ(병렬타설) M3 | 2089 | 13335 | 3914 | 19338
※참조#1: 하천건설공사 설계실무요령 7.3.4 콘크리트타설
※참조#2: 건설표준품셈 6-1 콘크리트
※ 본 단가 산출은 참고사항으로 현장 여건에 따라 가감 가능함
본 단가 산출에서 명기된 거리는 예시로 현장 여건에 따라 변경가능함
단가기준은 사업 적용시점 기준의 최신 건설공사 표준시장단가 및 건설공사 표준품셈에 따라 변경 적용하여야 함
1. 레미콘(자재비 별산), 1.0㎥×1.01
> 1 소 계: | 0 | 0 | 0 | 0
2. 타설
무근콘크리트 펌프차 타설 18cm이상, Type-Ⅲ(옹벽,줄기초 등), Type-Ⅰ(병렬타설)
재료비 : 2,089 * 1 = 2,089.0 | 2089 | 0 | 0 | 2089
[재:무근콘크리트 펌프차 타설-18cm이상, Type-Ⅲ(옹벽,줄기초 등), Type-Ⅰ(병렬타설)-M3]
노무비 : 13,335 * 1 = 13,335.0 | 0 | 13335 | 0 | 13335
[노:무근콘크리트 펌프차 타설-18cm이상, Type-Ⅲ(옹벽,줄기초 등), Type-Ⅰ(병렬타설)-M3]
경비 : 3,914 * 1 = 3,914.0 | 0 | 0 | 3914 | 3914
[경:무근콘크리트 펌프차 타설-18cm이상, Type-Ⅲ(옹벽,줄기초 등), Type-Ⅰ(병렬타설)-M3]
> 2 소 계: | 2089 | 13335 | 3914 | 19338
164 CUG30404320S 무근콘크리트 펌프차 타설 18cm이상, Type-Ⅲ(옹벽,줄기초 등), Type-Ⅱ(순차타설) M3 | 2505 | 15973 | 4696 | 23174
※참조#1: 하천건설공사 설계실무요령 7.3.4 콘크리트타설
※참조#2: 건설표준품셈 6-1 콘크리트
※ 본 단가 산출은 참고사항으로 현장 여건에 따라 가감 가능함
본 단가 산출에서 명기된 거리는 예시로 현장 여건에 따라 변경가능함
단가기준은 사업 적용시점 기준의 최신 건설공사 표준시장단가 및 건설공사 표준품셈에 따라 변경 적용하여야 함
1. 레미콘(자재비 별산), 1.0㎥×1.01
> 1 소 계: | 0 | 0 | 0 | 0
2. 타설
무근콘크리트 펌프차 타설 18cm이상, Type-Ⅲ(옹벽,줄기초 등), Type-Ⅱ(순차타설)
재료비 : 2,505 * 1 = 2,505.0 | 2505 | 0 | 0 | 2505
[재:무근콘크리트 펌프차 타설-18cm이상, Type-Ⅲ(옹벽,줄기초 등), Type-Ⅱ(순차타설)-M3]
노무비 : 15,973 * 1 = 15,973.0 | 0 | 15973 | 0 | 15973
[노:무근콘크리트 펌프차 타설-18cm이상, Type-Ⅲ(옹벽,줄기초 등), Type-Ⅱ(순차타설)-M3]
경비 : 4,696 * 1 = 4,696.0 | 0 | 0 | 4696 | 4696
[경:무근콘크리트 펌프차 타설-18cm이상, Type-Ⅲ(옹벽,줄기초 등), Type-Ⅱ(순차타설)-M3]
> 2 소 계: | 2505 | 15973 | 4696 | 23174
165 CUG30404330S 무근콘크리트 펌프차 타설 18cm이상, Type-Ⅲ(옹벽,줄기초 등), Type-Ⅲ(연속타설어려움) M3 | 3131 | 19973 | 5867 | 28971
※참조#1: 하천건설공사 설계실무요령 7.3.4 콘크리트타설
※참조#2: 건설표준품셈 6-1 콘크리트
※ 본 단가 산출은 참고사항으로 현장 여건에 따라 가감 가능함
본 단가 산출에서 명기된 거리는 예시로 현장 여건에 따라 변경가능함
단가기준은 사업 적용시점 기준의 최신 건설공사 표준시장단가 및 건설공사 표준품셈에 따라 변경 적용하여야 함
1. 레미콘(자재비 별산), 1.0㎥×1.01
> 1 소 계: | 0 | 0 | 0 | 0
2. 타설
무근콘크리트 펌프차 타설 18cm이상, Type-Ⅲ(옹벽,줄기초 등), Type-Ⅲ(연속타설어려움)
재료비 : 3,131 * 1 = 3,131.0 | 3131 | 0 | 0 | 3131
[재:무근콘크리트 펌프차 타설-18cm이상, Type-Ⅲ(옹벽,줄기초 등), Type-Ⅲ(연속타설어려움)-M3]
노무비 : 19,973 * 1 = 19,973.0 | 0 | 19973 | 0 | 19973
[노:무근콘크리트 펌프차 타설-18cm이상, Type-Ⅲ(옹벽,줄기초 등), Type-Ⅲ(연속타설어려움)-M3]
경비 : 5,867 * 1 = 5,867.0 | 0 | 0 | 5867 | 5867
[경:무근콘크리트 펌프차 타설-18cm이상, Type-Ⅲ(옹벽,줄기초 등), Type-Ⅲ(연속타설어려움)-M3]
> 2 소 계: | 3131 | 19973 | 5867 | 28971
166 CUG30404340S 무근콘크리트 펌프차 타설 18cm이상, Type-Ⅳ((비탈면 등), Type-Ⅰ(병렬타설) M3 | 5567 | 35511 | 10435 | 51513
※참조#1: 하천건설공사 설계실무요령 7.3.4 콘크리트타설
※참조#2: 건설표준품셈 6-1 콘크리트
※ 본 단가 산출은 참고사항으로 현장 여건에 따라 가감 가능함
본 단가 산출에서 명기된 거리는 예시로 현장 여건에 따라 변경가능함
단가기준은 사업 적용시점 기준의 최신 건설공사 표준시장단가 및 건설공사 표준품셈에 따라 변경 적용하여야 함
1. 레미콘(자재비 별산), 1.0㎥×1.01
> 1 소 계: | 0 | 0 | 0 | 0
2. 타설
무근콘크리트 펌프차 타설 18cm이상, Type-Ⅳ(비탈면 등), Type-Ⅰ(병렬타설)
재료비 : 5,567 * 1 = 5,567.0 | 5567 | 0 | 0 | 5567
[재:무근콘크리트 펌프차 타설-18cm이상, Type-Ⅳ(비탈면 등), Type-Ⅰ(병렬타설)-M3]
노무비 : 35,511 * 1 = 35,511.0 | 0 | 35511 | 0 | 35511
[노:무근콘크리트 펌프차 타설-18cm이상, Type-Ⅳ(비탈면 등), Type-Ⅰ(병렬타설)-M3]
경비 : 10,435 * 1 = 10,435.0 | 0 | 0 | 10435 | 10435
[경:무근콘크리트 펌프차 타설-18cm이상, Type-Ⅳ(비탈면 등), Type-Ⅰ(병렬타설)-M3]
> 2 소 계: | 5567 | 35511 | 10435 | 51513
167 CUG30404350S 무근콘크리트 펌프차 타설 18cm이상, Type-Ⅳ((비탈면 등), Type-Ⅱ(순차타설) M3 | 6679 | 42612 | 12518 | 61809
※참조#1: 하천건설공사 설계실무요령 7.3.4 콘크리트타설
※참조#2: 건설표준품셈 6-1 콘크리트
※ 본 단가 산출은 참고사항으로 현장 여건에 따라 가감 가능함
본 단가 산출에서 명기된 거리는 예시로 현장 여건에 따라 변경가능함
단가기준은 사업 적용시점 기준의 최신 건설공사 표준시장단가 및 건설공사 표준품셈에 따라 변경 적용하여야 함
1. 레미콘(자재비 별산), 1.0㎥×1.01
> 1 소 계: | 0 | 0 | 0 | 0
2. 타설
무근콘크리트 펌프차 타설 18cm이상, Type-Ⅳ(비탈면 등), Type-Ⅱ(순차타설)
재료비 : 6,679 * 1 = 6,679.0 | 6679 | 0 | 0 | 6679
[재:무근콘크리트 펌프차 타설-18cm이상, Type-Ⅳ(비탈면 등), Type-Ⅱ(순차타설)-M3]
노무비 : 42,612 * 1 = 42,612.0 | 0 | 42612 | 0 | 42612
[노:무근콘크리트 펌프차 타설-18cm이상, Type-Ⅳ(비탈면 등), Type-Ⅱ(순차타설)-M3]
경비 : 12,518 * 1 = 12,518.0 | 0 | 0 | 12518 | 12518
[경:무근콘크리트 펌프차 타설-18cm이상, Type-Ⅳ(비탈면 등), Type-Ⅱ(순차타설)-M3]
> 2 소 계: | 6679 | 42612 | 12518 | 61809
168 CUG30404360S 무근콘크리트 펌프차 타설 18cm이상, Type-Ⅳ((비탈면 등), Type-Ⅲ(연속타설어려움) M3 | 8349 | 53245 | 15649 | 77243
※참조#1: 하천건설공사 설계실무요령 7.3.4 콘크리트타설
※참조#2: 건설표준품셈 6-1 콘크리트
※ 본 단가 산출은 참고사항으로 현장 여건에 따라 가감 가능함
본 단가 산출에서 명기된 거리는 예시로 현장 여건에 따라 변경가능함
단가기준은 사업 적용시점 기준의 최신 건설공사 표준시장단가 및 건설공사 표준품셈에 따라 변경 적용하여야 함
1. 레미콘(자재비 별산), 1.0㎥×1.01
> 1 소 계: | 0 | 0 | 0 | 0
2. 타설
무근콘크리트 펌프차 타설 18cm이상, Type-Ⅳ(비탈면 등), Type-Ⅲ(연속타설어려움)
재료비 : 8,349 * 1 = 8,349.0 | 8349 | 0 | 0 | 8349
[재:무근콘크리트 펌프차 타설-18cm이상, Type-Ⅳ(비탈면 등), Type-Ⅲ(연속타설어려움)-M3]
노무비 : 53,245 * 1 = 53,245.0 | 0 | 53245 | 0 | 53245
[노:무근콘크리트 펌프차 타설-18cm이상, Type-Ⅳ(비탈면 등), Type-Ⅲ(연속타설어려움)-M3]
경비 : 15,649 * 1 = 15,649.0 | 0 | 0 | 15649 | 15649
[경:무근콘크리트 펌프차 타설-18cm이상, Type-Ⅳ(비탈면 등), Type-Ⅲ(연속타설어려움)-M3]
> 2 소 계: | 8349 | 53245 | 15649 | 77243
169 CUG30404370S 철근콘크리트 펌프차 타설 8~12cm, Type-Ⅰ(매트기초), Type-Ⅰ(병렬타설) M3 | 1445 | 10069 | 2593 | 14107
※참조#1: 하천건설공사 설계실무요령 7.3.4 콘크리트타설
※참조#2: 건설표준품셈 6-1 콘크리트
※ 본 단가 산출은 참고사항으로 현장 여건에 따라 가감 가능함
본 단가 산출에서 명기된 거리는 예시로 현장 여건에 따라 변경가능함
단가기준은 사업 적용시점 기준의 최신 건설공사 표준시장단가 및 건설공사 표준품셈에 따라 변경 적용하여야 함
1. 레미콘(자재비 별산), 1.0㎥×1.01
> 1 소 계: | 0 | 0 | 0 | 0
2. 타설
철근콘크리트 펌프차 타설 8~12cm, Type-Ⅰ(매트기초), Type-Ⅰ(병렬타설)
재료비 : 1,445 * 1 = 1,445.0 | 1445 | 0 | 0 | 1445
[재:철근콘크리트 펌프차 타설-8~12cm, Type-Ⅰ(매트기초), Type-Ⅰ(병렬타설)-M3]
노무비 : 10,069 * 1 = 10,069.0 | 0 | 10069 | 0 | 10069
[노:철근콘크리트 펌프차 타설-8~12cm, Type-Ⅰ(매트기초), Type-Ⅰ(병렬타설)-M3]
경비 : 2,593 * 1 = 2,593.0 | 0 | 0 | 2593 | 2593
[경:철근콘크리트 펌프차 타설-8~12cm, Type-Ⅰ(매트기초), Type-Ⅰ(병렬타설)-M3]
> 2 소 계: | 1445 | 10069 | 2593 | 14107
170 CUG30404380S 철근콘크리트 펌프차 타설 8~12cm, Type-Ⅰ(매트기초), Type-Ⅱ(순차타설) M3 | 1735 | 12099 | 3110 | 16944
※참조#1: 하천건설공사 설계실무요령 7.3.4 콘크리트타설
※참조#2: 건설표준품셈 6-1 콘크리트
※ 본 단가 산출은 참고사항으로 현장 여건에 따라 가감 가능함
본 단가 산출에서 명기된 거리는 예시로 현장 여건에 따라 변경가능함
단가기준은 사업 적용시점 기준의 최신 건설공사 표준시장단가 및 건설공사 표준품셈에 따라 변경 적용하여야 함
1. 레미콘(자재비 별산), 1.0㎥×1.01
> 1 소 계: | 0 | 0 | 0 | 0
2. 타설
철근콘크리트 펌프차 타설 8~12cm, Type-Ⅰ(매트기초), Type-Ⅱ(순차타설)
재료비 : 1,735 * 1 = 1,735.0 | 1735 | 0 | 0 | 1735
[재:철근콘크리트 펌프차 타설-8~12cm, Type-Ⅰ(매트기초), Type-Ⅱ(순차타설)-M3]
노무비 : 12,099 * 1 = 12,099.0 | 0 | 12099 | 0 | 12099
[노:철근콘크리트 펌프차 타설-8~12cm, Type-Ⅰ(매트기초), Type-Ⅱ(순차타설)-M3]
경비 : 3,110 * 1 = 3,110.0 | 0 | 0 | 3110 | 3110
[경:철근콘크리트 펌프차 타설-8~12cm, Type-Ⅰ(매트기초), Type-Ⅱ(순차타설)-M3]
> 2 소 계: | 1735 | 12099 | 3110 | 16944
171 CUG30404390S 철근콘크리트 펌프차 타설 8~12cm, Type-Ⅰ(매트기초), Type-Ⅲ(연속타설어려움) M3 | 2168 | 15122 | 3886 | 21176
※참조#1: 하천건설공사 설계실무요령 7.3.4 콘크리트타설
※참조#2: 건설표준품셈 6-1 콘크리트
※ 본 단가 산출은 참고사항으로 현장 여건에 따라 가감 가능함
본 단가 산출에서 명기된 거리는 예시로 현장 여건에 따라 변경가능함
단가기준은 사업 적용시점 기준의 최신 건설공사 표준시장단가 및 건설공사 표준품셈에 따라 변경 적용하여야 함
1. 레미콘(자재비 별산), 1.0㎥×1.01
> 1 소 계: | 0 | 0 | 0 | 0
2. 타설
철근콘크리트 펌프차 타설 8~12cm, Type-Ⅰ(매트기초), Type-Ⅲ(연속타설어려움)
재료비 : 2,168 * 1 = 2,168.0 | 2168 | 0 | 0 | 2168
[재:철근콘크리트 펌프차 타설-8~12cm, Type-Ⅰ(매트기초), Type-Ⅲ(연속타설어려움)-M3]
노무비 : 15,122 * 1 = 15,122.0 | 0 | 15122 | 0 | 15122
[노:철근콘크리트 펌프차 타설-8~12cm, Type-Ⅰ(매트기초), Type-Ⅲ(연속타설어려움)-M3]
경비 : 3,886 * 1 = 3,886.0 | 0 | 0 | 3886 | 3886
[경:철근콘크리트 펌프차 타설-8~12cm, Type-Ⅰ(매트기초), Type-Ⅲ(연속타설어려움)-M3]
> 2 소 계: | 2168 | 15122 | 3886 | 21176
172 CUG30404400S 철근콘크리트 펌프차 타설 8~12cm, Type-Ⅱ(벽,기둥,보,슬라보), Type-Ⅰ(병렬타설) M3 | 2024 | 14118 | 3628 | 19770
※참조#1: 하천건설공사 설계실무요령 7.3.4 콘크리트타설
※참조#2: 건설표준품셈 6-1 콘크리트
※ 본 단가 산출은 참고사항으로 현장 여건에 따라 가감 가능함
본 단가 산출에서 명기된 거리는 예시로 현장 여건에 따라 변경가능함
단가기준은 사업 적용시점 기준의 최신 건설공사 표준시장단가 및 건설공사 표준품셈에 따라 변경 적용하여야 함
1. 레미콘(자재비 별산), 1.0㎥×1.01
> 1 소 계: | 0 | 0 | 0 | 0
2. 타설
철근콘크리트 펌프차 타설 8~12cm, Type-Ⅱ(벽,기둥,보,슬라브), Type-Ⅰ(병렬타설)
재료비 : 2,024 * 1 = 2,024.0 | 2024 | 0 | 0 | 2024
[재:철근콘크리트 펌프차 타설-8~12cm, Type-Ⅱ(벽,기둥,보,슬라브), Type-Ⅰ(병렬타설)-M3]
노무비 : 14,118 * 1 = 14,118.0 | 0 | 14118 | 0 | 14118
[노:철근콘크리트 펌프차 타설-8~12cm, Type-Ⅱ(벽,기둥,보,슬라브), Type-Ⅰ(병렬타설)-M3]
경비 : 3,628 * 1 = 3,628.0 | 0 | 0 | 3628 | 3628
[경:철근콘크리트 펌프차 타설-8~12cm, Type-Ⅱ(벽,기둥,보,슬라브), Type-Ⅰ(병렬타설)-M3]
> 2 소 계: | 2024 | 14118 | 3628 | 19770
173 CUG30404410S 철근콘크리트 펌프차 타설 8~12cm, Type-Ⅱ(벽,기둥,보,슬라보), Type-Ⅱ(순차타설) M3 | 2430 | 16936 | 4356 | 23722
※참조#1: 하천건설공사 설계실무요령 7.3.4 콘크리트타설
※참조#2: 건설표준품셈 6-1 콘크리트
※ 본 단가 산출은 참고사항으로 현장 여건에 따라 가감 가능함
본 단가 산출에서 명기된 거리는 예시로 현장 여건에 따라 변경가능함
단가기준은 사업 적용시점 기준의 최신 건설공사 표준시장단가 및 건설공사 표준품셈에 따라 변경 적용하여야 함
1. 레미콘(자재비 별산), 1.0㎥×1.01
> 1 소 계: | 0 | 0 | 0 | 0
2. 타설
철근콘크리트 펌프차 타설 8~12cm, Type-Ⅱ(벽,기둥,보,슬라브), Type-Ⅱ(순차타설)
재료비 : 2,430 * 1 = 2,430.0 | 2430 | 0 | 0 | 2430
[재:철근콘크리트 펌프차 타설-8~12cm, Type-Ⅱ(벽,기둥,보,슬라브), Type-Ⅱ(순차타설)-M3]
노무비 : 16,936 * 1 = 16,936.0 | 0 | 16936 | 0 | 16936
[노:철근콘크리트 펌프차 타설-8~12cm, Type-Ⅱ(벽,기둥,보,슬라브), Type-Ⅱ(순차타설)-M3]
경비 : 4,356 * 1 = 4,356.0 | 0 | 0 | 4356 | 4356
[경:철근콘크리트 펌프차 타설-8~12cm, Type-Ⅱ(벽,기둥,보,슬라브), Type-Ⅱ(순차타설)-M3]
> 2 소 계: | 2430 | 16936 | 4356 | 23722
174 CUG30404420S 철근콘크리트 펌프차 타설 8~12cm, Type-Ⅱ(벽,기둥,보,슬라보), Type-Ⅲ(연속타설어려움) M3 | 3037 | 21170 | 5445 | 29652
※참조#1: 하천건설공사 설계실무요령 7.3.4 콘크리트타설
※참조#2: 건설표준품셈 6-1 콘크리트
※ 본 단가 산출은 참고사항으로 현장 여건에 따라 가감 가능함
본 단가 산출에서 명기된 거리는 예시로 현장 여건에 따라 변경가능함
단가기준은 사업 적용시점 기준의 최신 건설공사 표준시장단가 및 건설공사 표준품셈에 따라 변경 적용하여야 함
1. 레미콘(자재비 별산), 1.0㎥×1.01
> 1 소 계: | 0 | 0 | 0 | 0
2. 타설
철근콘크리트 펌프차 타설 8~12cm, Type-Ⅱ(벽,기둥,보,슬라브), Type-Ⅲ(연속타설어려움))
재료비 : 3,037 * 1 = 3,037.0 | 3037 | 0 | 0 | 3037
[재:철근콘크리트 펌프차 타설-8~12cm, Type-Ⅱ(벽,기둥,보,슬라브), Type-Ⅲ(연속타설어려움))-M3]
노무비 : 21,170 * 1 = 21,170.0 | 0 | 21170 | 0 | 21170
[노:철근콘크리트 펌프차 타설-8~12cm, Type-Ⅱ(벽,기둥,보,슬라브), Type-Ⅲ(연속타설어려움))-M3]
경비 : 5,445 * 1 = 5,445.0 | 0 | 0 | 5445 | 5445
[경:철근콘크리트 펌프차 타설-8~12cm, Type-Ⅱ(벽,기둥,보,슬라브), Type-Ⅲ(연속타설어려움))-M3]
> 2 소 계: | 3037 | 21170 | 5445 | 29652
175 CUG30404430S 철근콘크리트 펌프차 타설 8~12cm, Type-Ⅲ(옹벽,줄기초 등), Type-Ⅰ(병렬타설) M3 | 2531 | 17636 | 4540 | 24707
※참조#1: 하천건설공사 설계실무요령 7.3.4 콘크리트타설
※참조#2: 건설표준품셈 6-1 콘크리트
※ 본 단가 산출은 참고사항으로 현장 여건에 따라 가감 가능함
본 단가 산출에서 명기된 거리는 예시로 현장 여건에 따라 변경가능함
단가기준은 사업 적용시점 기준의 최신 건설공사 표준시장단가 및 건설공사 표준품셈에 따라 변경 적용하여야 함
1. 레미콘(자재비 별산), 1.0㎥×1.01
> 1 소 계: | 0 | 0 | 0 | 0
2. 타설
철근콘크리트 펌프차 타설 8~12cm, Type-Ⅲ(옹벽,줄기초 등), Type-Ⅰ(병렬타설)
재료비 : 2,531 * 1 = 2,531.0 | 2531 | 0 | 0 | 2531
[재:철근콘크리트 펌프차 타설-8~12cm, Type-Ⅲ(옹벽,줄기초 등), Type-Ⅰ(병렬타설)-M3]
노무비 : 17,636 * 1 = 17,636.0 | 0 | 17636 | 0 | 17636
[노:철근콘크리트 펌프차 타설-8~12cm, Type-Ⅲ(옹벽,줄기초 등), Type-Ⅰ(병렬타설)-M3]
경비 : 4,540 * 1 = 4,540.0 | 0 | 0 | 4540 | 4540
[경:철근콘크리트 펌프차 타설-8~12cm, Type-Ⅲ(옹벽,줄기초 등), Type-Ⅰ(병렬타설)-M3]
> 2 소 계: | 2531 | 17636 | 4540 | 24707
176 CUG30404440S 철근콘크리트 펌프차 타설 8~12cm, Type-Ⅲ(옹벽,줄기초 등), Type-Ⅱ(순차타설) M3 | 3037 | 21170 | 5445 | 29652
※참조#1: 하천건설공사 설계실무요령 7.3.4 콘크리트타설
※참조#2: 건설표준품셈 6-1 콘크리트
※ 본 단가 산출은 참고사항으로 현장 여건에 따라 가감 가능함
본 단가 산출에서 명기된 거리는 예시로 현장 여건에 따라 변경가능함
단가기준은 사업 적용시점 기준의 최신 건설공사 표준시장단가 및 건설공사 표준품셈에 따라 변경 적용하여야 함
1. 레미콘(자재비 별산), 1.0㎥×1.01
> 1 소 계: | 0 | 0 | 0 | 0
2. 타설
철근콘크리트 펌프차 타설 8~12cm, Type-Ⅲ(옹벽,줄기초 등), Type-Ⅱ(순차타설)
재료비 : 3,037 * 1 = 3,037.0 | 3037 | 0 | 0 | 3037
[재:철근콘크리트 펌프차 타설-8~12cm, Type-Ⅲ(옹벽,줄기초 등), Type-Ⅱ(순차타설)-M3]
노무비 : 21,170 * 1 = 21,170.0 | 0 | 21170 | 0 | 21170
[노:철근콘크리트 펌프차 타설-8~12cm, Type-Ⅲ(옹벽,줄기초 등), Type-Ⅱ(순차타설)-M3]
경비 : 5,445 * 1 = 5,445.0 | 0 | 0 | 5445 | 5445
[경:철근콘크리트 펌프차 타설-8~12cm, Type-Ⅲ(옹벽,줄기초 등), Type-Ⅱ(순차타설)-M3]
> 2 소 계: | 3037 | 21170 | 5445 | 29652
177 CUG30404450S 철근콘크리트 펌프차 타설 8~12cm, Type-Ⅲ(옹벽,줄기초 등), Type-Ⅲ(연속타설어려움) M3 | 3796 | 26462 | 6807 | 37065
※참조#1: 하천건설공사 설계실무요령 7.3.4 콘크리트타설
※참조#2: 건설표준품셈 6-1 콘크리트
※ 본 단가 산출은 참고사항으로 현장 여건에 따라 가감 가능함
본 단가 산출에서 명기된 거리는 예시로 현장 여건에 따라 변경가능함
단가기준은 사업 적용시점 기준의 최신 건설공사 표준시장단가 및 건설공사 표준품셈에 따라 변경 적용하여야 함
1. 레미콘(자재비 별산), 1.0㎥×1.01
> 1 소 계: | 0 | 0 | 0 | 0
2. 타설
철근콘크리트 펌프차 타설 8~12cm, Type-Ⅲ(옹벽,줄기초 등), Type-Ⅲ(연속타설어려움)
재료비 : 3,796 * 1 = 3,796.0 | 3796 | 0 | 0 | 3796
[재:철근콘크리트 펌프차 타설-8~12cm, Type-Ⅲ(옹벽,줄기초 등), Type-Ⅲ(연속타설어려움)-M3]
노무비 : 26,462 * 1 = 26,462.0 | 0 | 26462 | 0 | 26462
[노:철근콘크리트 펌프차 타설-8~12cm, Type-Ⅲ(옹벽,줄기초 등), Type-Ⅲ(연속타설어려움)-M3]
경비 : 6,807 * 1 = 6,807.0 | 0 | 0 | 6807 | 6807
[경:철근콘크리트 펌프차 타설-8~12cm, Type-Ⅲ(옹벽,줄기초 등), Type-Ⅲ(연속타설어려움)-M3]
> 2 소 계: | 3796 | 26462 | 6807 | 37065
178 CUG30404460S 철근콘크리트 펌프차 타설 8~12cm, Type-Ⅳ((비탈면 등), Type-Ⅰ(병렬타설) M3 | 6750 | 47035 | 12103 | 65888
※참조#1: 하천건설공사 설계실무요령 7.3.4 콘크리트타설
※참조#2: 건설표준품셈 6-1 콘크리트
※ 본 단가 산출은 참고사항으로 현장 여건에 따라 가감 가능함
본 단가 산출에서 명기된 거리는 예시로 현장 여건에 따라 변경가능함
단가기준은 사업 적용시점 기준의 최신 건설공사 표준시장단가 및 건설공사 표준품셈에 따라 변경 적용하여야 함
1. 레미콘(자재비 별산), 1.0㎥×1.01
> 1 소 계: | 0 | 0 | 0 | 0
2. 타설
철근콘크리트 펌프차 타설 8~12cm, Type-Ⅳ(비탈면 등), Type-Ⅰ(병렬타설)
재료비 : 6,750 * 1 = 6,750.0 | 6750 | 0 | 0 | 6750
[재:철근콘크리트 펌프차 타설-8~12cm, Type-Ⅳ(비탈면 등), Type-Ⅰ(병렬타설)-M3]
노무비 : 47,035 * 1 = 47,035.0 | 0 | 47035 | 0 | 47035
[노:철근콘크리트 펌프차 타설-8~12cm, Type-Ⅳ(비탈면 등), Type-Ⅰ(병렬타설)-M3]
경비 : 12,103 * 1 = 12,103.0 | 0 | 0 | 12103 | 12103
[경:철근콘크리트 펌프차 타설-8~12cm, Type-Ⅳ(비탈면 등), Type-Ⅰ(병렬타설)-M3]
> 2 소 계: | 6750 | 47035 | 12103 | 65888
179 CUG30404470S 철근콘크리트 펌프차 타설 8~12cm, Type-Ⅳ((비탈면 등), Type-Ⅱ(순차타설) M3 | 8099 | 56459 | 14519 | 79077
※참조#1: 하천건설공사 설계실무요령 7.3.4 콘크리트타설
※참조#2: 건설표준품셈 6-1 콘크리트
※ 본 단가 산출은 참고사항으로 현장 여건에 따라 가감 가능함
본 단가 산출에서 명기된 거리는 예시로 현장 여건에 따라 변경가능함
단가기준은 사업 적용시점 기준의 최신 건설공사 표준시장단가 및 건설공사 표준품셈에 따라 변경 적용하여야 함
1. 레미콘(자재비 별산), 1.0㎥×1.01
> 1 소 계: | 0 | 0 | 0 | 0
2. 타설
철근콘크리트 펌프차 타설 8~12cm, Type-Ⅳ(비탈면 등), Type-Ⅱ(순차타설)
재료비 : 8,099 * 1 = 8,099.0 | 8099 | 0 | 0 | 8099
[재:철근콘크리트 펌프차 타설-8~12cm, Type-Ⅳ(비탈면 등), Type-Ⅱ(순차타설)-M3]
노무비 : 56,459 * 1 = 56,459.0 | 0 | 56459 | 0 | 56459
[노:철근콘크리트 펌프차 타설-8~12cm, Type-Ⅳ(비탈면 등), Type-Ⅱ(순차타설)-M3]
경비 : 14,519 * 1 = 14,519.0 | 0 | 0 | 14519 | 14519
[경:철근콘크리트 펌프차 타설-8~12cm, Type-Ⅳ(비탈면 등), Type-Ⅱ(순차타설)-M3]
> 2 소 계: | 8099 | 56459 | 14519 | 79077
180 CUG30404480S 철근콘크리트 펌프차 타설 8~12cm, Type-Ⅳ((비탈면 등), Type-Ⅲ(연속타설어려움) M3 | 10125 | 70562 | 18154 | 98841
※참조#1: 하천건설공사 설계실무요령 7.3.4 콘크리트타설
※참조#2: 건설표준품셈 6-1 콘크리트
※ 본 단가 산출은 참고사항으로 현장 여건에 따라 가감 가능함
본 단가 산출에서 명기된 거리는 예시로 현장 여건에 따라 변경가능함
단가기준은 사업 적용시점 기준의 최신 건설공사 표준시장단가 및 건설공사 표준품셈에 따라 변경 적용하여야 함
1. 레미콘(자재비 별산), 1.0㎥×1.01
> 1 소 계: | 0 | 0 | 0 | 0
2. 타설
철근콘크리트 펌프차 타설 8~12cm, Type-Ⅳ(비탈면 등), Type-Ⅲ(연속타설어려움)
재료비 : 10,125 * 1 = 10,125.0 | 10125 | 0 | 0 | 10125
[재:철근콘크리트 펌프차 타설-8~12cm, Type-Ⅳ(비탈면 등), Type-Ⅲ(연속타설어려움)-M3]
노무비 : 70,562 * 1 = 70,562.0 | 0 | 70562 | 0 | 70562
[노:철근콘크리트 펌프차 타설-8~12cm, Type-Ⅳ(비탈면 등), Type-Ⅲ(연속타설어려움)-M3]
경비 : 18,154 * 1 = 18,154.0 | 0 | 0 | 18154 | 18154
[경:철근콘크리트 펌프차 타설-8~12cm, Type-Ⅳ(비탈면 등), Type-Ⅲ(연속타설어려움)-M3]
> 2 소 계: | 10125 | 70562 | 18154 | 98841
181 CUG30404490S 철근콘크리트 펌프차 타설 15cm, Type-Ⅰ(매트기초), Type-Ⅰ(병렬타설) M3 | 1390 | 9700 | 2491 | 13581
※참조#1: 하천건설공사 설계실무요령 7.3.4 콘크리트타설
※참조#2: 건설표준품셈 6-1 콘크리트
※ 본 단가 산출은 참고사항으로 현장 여건에 따라 가감 가능함
본 단가 산출에서 명기된 거리는 예시로 현장 여건에 따라 변경가능함
단가기준은 사업 적용시점 기준의 최신 건설공사 표준시장단가 및 건설공사 표준품셈에 따라 변경 적용하여야 함
1. 레미콘(자재비 별산), 1.0㎥×1.01
> 1 소 계: | 0 | 0 | 0 | 0
2. 타설
철근콘크리트 펌프차 타설 15cm, Type-Ⅰ(매트기초), Type-Ⅰ(병렬타설)
재료비 : 1,390 * 1 = 1,390.0 | 1390 | 0 | 0 | 1390
[재:철근콘크리트 펌프차 타설-15cm, Type-Ⅰ(매트기초), Type-Ⅰ(병렬타설)-M3]
노무비 : 9,700 * 1 = 9,700.0 | 0 | 9700 | 0 | 9700
[노:철근콘크리트 펌프차 타설-15cm, Type-Ⅰ(매트기초), Type-Ⅰ(병렬타설)-M3]
경비 : 2,491 * 1 = 2,491.0 | 0 | 0 | 2491 | 2491
[경:철근콘크리트 펌프차 타설-15cm, Type-Ⅰ(매트기초), Type-Ⅰ(병렬타설)-M3]
> 2 소 계: | 1390 | 9700 | 2491 | 13581
182 CUG30404500S 철근콘크리트 펌프차 타설 15cm, Type-Ⅰ(매트기초), Type-Ⅱ(순차타설) M3 | 1670 | 11643 | 2995 | 16308
※참조#1: 하천건설공사 설계실무요령 7.3.4 콘크리트타설
※참조#2: 건설표준품셈 6-1 콘크리트
※ 본 단가 산출은 참고사항으로 현장 여건에 따라 가감 가능함
본 단가 산출에서 명기된 거리는 예시로 현장 여건에 따라 변경가능함
단가기준은 사업 적용시점 기준의 최신 건설공사 표준시장단가 및 건설공사 표준품셈에 따라 변경 적용하여야 함
1. 레미콘(자재비 별산), 1.0㎥×1.01
> 1 소 계: | 0 | 0 | 0 | 0
2. 타설
철근콘크리트 펌프차 타설 15cm, Type-Ⅰ(매트기초), Type-Ⅱ(순차타설)
재료비 : 1,670 * 1 = 1,670.0 | 1670 | 0 | 0 | 1670
[재:철근콘크리트 펌프차 타설-15cm, Type-Ⅰ(매트기초), Type-Ⅱ(순차타설)-M3]
노무비 : 11,643 * 1 = 11,643.0 | 0 | 11643 | 0 | 11643
[노:철근콘크리트 펌프차 타설-15cm, Type-Ⅰ(매트기초), Type-Ⅱ(순차타설)-M3]
경비 : 2,995 * 1 = 2,995.0 | 0 | 0 | 2995 | 2995
[경:철근콘크리트 펌프차 타설-15cm, Type-Ⅰ(매트기초), Type-Ⅱ(순차타설)-M3]
> 2 소 계: | 1670 | 11643 | 2995 | 16308
183 CUG30404510S 철근콘크리트 펌프차 타설 15cm, Type-Ⅰ(매트기초), Type-Ⅲ(연속타설어려움) M3 | 2085 | 14541 | 3737 | 20363
※참조#1: 하천건설공사 설계실무요령 7.3.4 콘크리트타설
※참조#2: 건설표준품셈 6-1 콘크리트
※ 본 단가 산출은 참고사항으로 현장 여건에 따라 가감 가능함
본 단가 산출에서 명기된 거리는 예시로 현장 여건에 따라 변경가능함
단가기준은 사업 적용시점 기준의 최신 건설공사 표준시장단가 및 건설공사 표준품셈에 따라 변경 적용하여야 함
1. 레미콘(자재비 별산), 1.0㎥×1.01
> 1 소 계: | 0 | 0 | 0 | 0
2. 타설
철근콘크리트 펌프차 타설 15cm, Type-Ⅰ(매트기초), Type-Ⅲ(연속타설어려움)
재료비 : 2,085 * 1 = 2,085.0 | 2085 | 0 | 0 | 2085
[재:철근콘크리트 펌프차 타설-15cm, Type-Ⅰ(매트기초), Type-Ⅲ(연속타설어려움)-M3]
노무비 : 14,541 * 1 = 14,541.0 | 0 | 14541 | 0 | 14541
[노:철근콘크리트 펌프차 타설-15cm, Type-Ⅰ(매트기초), Type-Ⅲ(연속타설어려움)-M3]
경비 : 3,737 * 1 = 3,737.0 | 0 | 0 | 3737 | 3737
[경:철근콘크리트 펌프차 타설-15cm, Type-Ⅰ(매트기초), Type-Ⅲ(연속타설어려움)-M3]
> 2 소 계: | 2085 | 14541 | 3737 | 20363
184 CUG30404520S 철근콘크리트 펌프차 타설 15cm, Type-Ⅱ(벽,기둥,보,슬라보), Type-Ⅰ(병렬타설) M3 | 1946 | 13554 | 3492 | 18992
※참조#1: 하천건설공사 설계실무요령 7.3.4 콘크리트타설
※참조#2: 건설표준품셈 6-1 콘크리트
※ 본 단가 산출은 참고사항으로 현장 여건에 따라 가감 가능함
본 단가 산출에서 명기된 거리는 예시로 현장 여건에 따라 변경가능함
단가기준은 사업 적용시점 기준의 최신 건설공사 표준시장단가 및 건설공사 표준품셈에 따라 변경 적용하여야 함
1. 레미콘(자재비 별산), 1.0㎥×1.01
> 1 소 계: | 0 | 0 | 0 | 0
2. 타설
철근콘크리트 펌프차 타설 15cm, Type-Ⅱ(벽,기둥,보,슬라브), Type-Ⅰ(병렬타설)
재료비 : 1,946 * 1 = 1,946.0 | 1946 | 0 | 0 | 1946
[재:철근콘크리트 펌프차 타설-15cm, Type-Ⅱ(벽,기둥,보,슬라브), Type-Ⅰ(병렬타설)-M3]
노무비 : 13,554 * 1 = 13,554.0 | 0 | 13554 | 0 | 13554
[노:철근콘크리트 펌프차 타설-15cm, Type-Ⅱ(벽,기둥,보,슬라브), Type-Ⅰ(병렬타설)-M3]
경비 : 3,492 * 1 = 3,492.0 | 0 | 0 | 3492 | 3492
[경:철근콘크리트 펌프차 타설-15cm, Type-Ⅱ(벽,기둥,보,슬라브), Type-Ⅰ(병렬타설)-M3]
> 2 소 계: | 1946 | 13554 | 3492 | 18992
185 CUG30404530S 철근콘크리트 펌프차 타설 15cm, Type-Ⅱ(벽,기둥,보,슬라보), Type-Ⅱ(순차타설) M3 | 2336 | 16295 | 4186 | 22817
※참조#1: 하천건설공사 설계실무요령 7.3.4 콘크리트타설
※참조#2: 건설표준품셈 6-1 콘크리트
※ 본 단가 산출은 참고사항으로 현장 여건에 따라 가감 가능함
본 단가 산출에서 명기된 거리는 예시로 현장 여건에 따라 변경가능함
단가기준은 사업 적용시점 기준의 최신 건설공사 표준시장단가 및 건설공사 표준품셈에 따라 변경 적용하여야 함
1. 레미콘(자재비 별산), 1.0㎥×1.01
> 1 소 계: | 0 | 0 | 0 | 0
2. 타설
철근콘크리트 펌프차 타설 15cm, Type-Ⅱ(벽,기둥,보,슬라브), Type-Ⅱ(순차타설)
재료비 : 2,336 * 1 = 2,336.0 | 2336 | 0 | 0 | 2336
[재:철근콘크리트 펌프차 타설-15cm, Type-Ⅱ(벽,기둥,보,슬라브), Type-Ⅱ(순차타설)-M3]
노무비 : 16,295 * 1 = 16,295.0 | 0 | 16295 | 0 | 16295
[노:철근콘크리트 펌프차 타설-15cm, Type-Ⅱ(벽,기둥,보,슬라브), Type-Ⅱ(순차타설)-M3]
경비 : 4,186 * 1 = 4,186.0 | 0 | 0 | 4186 | 4186
[경:철근콘크리트 펌프차 타설-15cm, Type-Ⅱ(벽,기둥,보,슬라브), Type-Ⅱ(순차타설)-M3]
> 2 소 계: | 2336 | 16295 | 4186 | 22817
186 CUG30404540S 철근콘크리트 펌프차 타설 15cm, Type-Ⅱ(벽,기둥,보,슬라보), Type-Ⅲ(연속타설어려움) M3 | 2920 | 20355 | 5234 | 28509
※참조#1: 하천건설공사 설계실무요령 7.3.4 콘크리트타설
※참조#2: 건설표준품셈 6-1 콘크리트
※ 본 단가 산출은 참고사항으로 현장 여건에 따라 가감 가능함
본 단가 산출에서 명기된 거리는 예시로 현장 여건에 따라 변경가능함
단가기준은 사업 적용시점 기준의 최신 건설공사 표준시장단가 및 건설공사 표준품셈에 따라 변경 적용하여야 함
1. 레미콘(자재비 별산), 1.0㎥×1.01
> 1 소 계: | 0 | 0 | 0 | 0
2. 타설
철근콘크리트 펌프차 타설 15cm, Type-Ⅱ(벽,기둥,보,슬라브), Type-Ⅲ(연속타설어려움))
재료비 : 2,920 * 1 = 2,920.0 | 2920 | 0 | 0 | 2920
[재:철근콘크리트 펌프차 타설-15cm, Type-Ⅱ(벽,기둥,보,슬라브), Type-Ⅲ(연속타설어려움))-M3]
노무비 : 20,355 * 1 = 20,355.0 | 0 | 20355 | 0 | 20355
[노:철근콘크리트 펌프차 타설-15cm, Type-Ⅱ(벽,기둥,보,슬라브), Type-Ⅲ(연속타설어려움))-M3]
경비 : 5,234 * 1 = 5,234.0 | 0 | 0 | 5234 | 5234
[경:철근콘크리트 펌프차 타설-15cm, Type-Ⅱ(벽,기둥,보,슬라브), Type-Ⅲ(연속타설어려움))-M3]
> 2 소 계: | 2920 | 20355 | 5234 | 28509
187 CUG30404550S 철근콘크리트 펌프차 타설 15cm, Type-Ⅲ(옹벽,줄기초 등), Type-Ⅰ(병렬타설) M3 | 2434 | 16968 | 4363 | 23765
※참조#1: 하천건설공사 설계실무요령 7.3.4 콘크리트타설
※참조#2: 건설표준품셈 6-1 콘크리트
※ 본 단가 산출은 참고사항으로 현장 여건에 따라 가감 가능함
본 단가 산출에서 명기된 거리는 예시로 현장 여건에 따라 변경가능함
단가기준은 사업 적용시점 기준의 최신 건설공사 표준시장단가 및 건설공사 표준품셈에 따라 변경 적용하여야 함
1. 레미콘(자재비 별산), 1.0㎥×1.01
> 1 소 계: | 0 | 0 | 0 | 0
2. 타설
철근콘크리트 펌프차 타설 15cm, Type-Ⅲ(옹벽,줄기초 등), Type-Ⅰ(병렬타설)
재료비 : 2,434 * 1 = 2,434.0 | 2434 | 0 | 0 | 2434
[재:철근콘크리트 펌프차 타설-15cm, Type-Ⅲ(옹벽,줄기초 등), Type-Ⅰ(병렬타설)-M3]
노무비 : 16,968 * 1 = 16,968.0 | 0 | 16968 | 0 | 16968
[노:철근콘크리트 펌프차 타설-15cm, Type-Ⅲ(옹벽,줄기초 등), Type-Ⅰ(병렬타설)-M3]
경비 : 4,363 * 1 = 4,363.0 | 0 | 0 | 4363 | 4363
[경:철근콘크리트 펌프차 타설-15cm, Type-Ⅲ(옹벽,줄기초 등), Type-Ⅰ(병렬타설)-M3]
> 2 소 계: | 2434 | 16968 | 4363 | 23765
188 CUG30404560S 철근콘크리트 펌프차 타설 15cm, Type-Ⅲ(옹벽,줄기초 등), Type-Ⅱ(순차타설) M3 | 2920 | 20355 | 5234 | 28509
※참조#1: 하천건설공사 설계실무요령 7.3.4 콘크리트타설
※참조#2: 건설표준품셈 6-1 콘크리트
※ 본 단가 산출은 참고사항으로 현장 여건에 따라 가감 가능함
본 단가 산출에서 명기된 거리는 예시로 현장 여건에 따라 변경가능함
단가기준은 사업 적용시점 기준의 최신 건설공사 표준시장단가 및 건설공사 표준품셈에 따라 변경 적용하여야 함
1. 레미콘(자재비 별산), 1.0㎥×1.01
> 1 소 계: | 0 | 0 | 0 | 0
2. 타설
철근콘크리트 펌프차 타설 15cm, Type-Ⅲ(옹벽,줄기초 등), Type-Ⅱ(순차타설)
재료비 : 2,920 * 1 = 2,920.0 | 2920 | 0 | 0 | 2920
[재:철근콘크리트 펌프차 타설-15cm, Type-Ⅲ(옹벽,줄기초 등), Type-Ⅱ(순차타설)-M3]
노무비 : 20,355 * 1 = 20,355.0 | 0 | 20355 | 0 | 20355
[노:철근콘크리트 펌프차 타설-15cm, Type-Ⅲ(옹벽,줄기초 등), Type-Ⅱ(순차타설)-M3]
경비 : 5,234 * 1 = 5,234.0 | 0 | 0 | 5234 | 5234
[경:철근콘크리트 펌프차 타설-15cm, Type-Ⅲ(옹벽,줄기초 등), Type-Ⅱ(순차타설)-M3]
> 2 소 계: | 2920 | 20355 | 5234 | 28509
189 CUG30404570S 철근콘크리트 펌프차 타설 15cm, Type-Ⅲ(옹벽,줄기초 등), Type-Ⅲ(연속타설어려움) M3 | 3651 | 25442 | 6548 | 35641
※참조#1: 하천건설공사 설계실무요령 7.3.4 콘크리트타설
※참조#2: 건설표준품셈 6-1 콘크리트
※ 본 단가 산출은 참고사항으로 현장 여건에 따라 가감 가능함
본 단가 산출에서 명기된 거리는 예시로 현장 여건에 따라 변경가능함
단가기준은 사업 적용시점 기준의 최신 건설공사 표준시장단가 및 건설공사 표준품셈에 따라 변경 적용하여야 함
1. 레미콘(자재비 별산), 1.0㎥×1.01
> 1 소 계: | 0 | 0 | 0 | 0
2. 타설
철근콘크리트 펌프차 타설 15cm, Type-Ⅲ(옹벽,줄기초 등), Type-Ⅲ(연속타설어려움)
재료비 : 3,651 * 1 = 3,651.0 | 3651 | 0 | 0 | 3651
[재:철근콘크리트 펌프차 타설-15cm, Type-Ⅲ(옹벽,줄기초 등), Type-Ⅲ(연속타설어려움)-M3]
노무비 : 25,442 * 1 = 25,442.0 | 0 | 25442 | 0 | 25442
[노:철근콘크리트 펌프차 타설-15cm, Type-Ⅲ(옹벽,줄기초 등), Type-Ⅲ(연속타설어려움)-M3]
경비 : 6,548 * 1 = 6,548.0 | 0 | 0 | 6548 | 6548
[경:철근콘크리트 펌프차 타설-15cm, Type-Ⅲ(옹벽,줄기초 등), Type-Ⅲ(연속타설어려움)-M3]
> 2 소 계: | 3651 | 25442 | 6548 | 35641
190 CUG30404580S 철근콘크리트 펌프차 타설 15cm, Type-Ⅳ((비탈면 등), Type-Ⅰ(병렬타설) M3 | 6489 | 45239 | 11633 | 63361
※참조#1: 하천건설공사 설계실무요령 7.3.4 콘크리트타설
※참조#2: 건설표준품셈 6-1 콘크리트
※ 본 단가 산출은 참고사항으로 현장 여건에 따라 가감 가능함
본 단가 산출에서 명기된 거리는 예시로 현장 여건에 따라 변경가능함
단가기준은 사업 적용시점 기준의 최신 건설공사 표준시장단가 및 건설공사 표준품셈에 따라 변경 적용하여야 함
1. 레미콘(자재비 별산), 1.0㎥×1.01
> 1 소 계: | 0 | 0 | 0 | 0
2. 타설
철근콘크리트 펌프차 타설 15cm, Type-Ⅳ(비탈면 등), Type-Ⅰ(병렬타설)
재료비 : 6,489 * 1 = 6,489.0 | 6489 | 0 | 0 | 6489
[재:철근콘크리트 펌프차 타설-15cm, Type-Ⅳ(비탈면 등), Type-Ⅰ(병렬타설)-M3]
노무비 : 45,239 * 1 = 45,239.0 | 0 | 45239 | 0 | 45239
[노:철근콘크리트 펌프차 타설-15cm, Type-Ⅳ(비탈면 등), Type-Ⅰ(병렬타설)-M3]
경비 : 11,633 * 1 = 11,633.0 | 0 | 0 | 11633 | 11633
[경:철근콘크리트 펌프차 타설-15cm, Type-Ⅳ(비탈면 등), Type-Ⅰ(병렬타설)-M3]
> 2 소 계: | 6489 | 45239 | 11633 | 63361
191 CUG30404590S 철근콘크리트 펌프차 타설 15cm, Type-Ⅳ((비탈면 등), Type-Ⅱ(순차타설) M3 | 7788 | 54287 | 13961 | 76036
※참조#1: 하천건설공사 설계실무요령 7.3.4 콘크리트타설
※참조#2: 건설표준품셈 6-1 콘크리트
※ 본 단가 산출은 참고사항으로 현장 여건에 따라 가감 가능함
본 단가 산출에서 명기된 거리는 예시로 현장 여건에 따라 변경가능함
단가기준은 사업 적용시점 기준의 최신 건설공사 표준시장단가 및 건설공사 표준품셈에 따라 변경 적용하여야 함
1. 레미콘(자재비 별산), 1.0㎥×1.01
> 1 소 계: | 0 | 0 | 0 | 0
2. 타설
철근콘크리트 펌프차 타설 15cm, Type-Ⅳ(비탈면 등), Type-Ⅱ(순차타설)
재료비 : 7,788 * 1 = 7,788.0 | 7788 | 0 | 0 | 7788
[재:철근콘크리트 펌프차 타설-15cm, Type-Ⅳ(비탈면 등), Type-Ⅱ(순차타설)-M3]
노무비 : 54,287 * 1 = 54,287.0 | 0 | 54287 | 0 | 54287
[노:철근콘크리트 펌프차 타설-15cm, Type-Ⅳ(비탈면 등), Type-Ⅱ(순차타설)-M3]
경비 : 13,961 * 1 = 13,961.0 | 0 | 0 | 13961 | 13961
[경:철근콘크리트 펌프차 타설-15cm, Type-Ⅳ(비탈면 등), Type-Ⅱ(순차타설)-M3]
> 2 소 계: | 7788 | 54287 | 13961 | 76036
192 CUG30404600S 철근콘크리트 펌프차 타설 15cm, Type-Ⅳ((비탈면 등), Type-Ⅲ(연속타설어려움) M3 | 9735 | 67859 | 17453 | 95047
※참조#1: 하천건설공사 설계실무요령 7.3.4 콘크리트타설
※참조#2: 건설표준품셈 6-1 콘크리트
※ 본 단가 산출은 참고사항으로 현장 여건에 따라 가감 가능함
본 단가 산출에서 명기된 거리는 예시로 현장 여건에 따라 변경가능함
단가기준은 사업 적용시점 기준의 최신 건설공사 표준시장단가 및 건설공사 표준품셈에 따라 변경 적용하여야 함
1. 레미콘(자재비 별산), 1.0㎥×1.01
> 1 소 계: | 0 | 0 | 0 | 0
2. 타설
철근콘크리트 펌프차 타설 15cm, Type-Ⅳ(비탈면 등), Type-Ⅲ(연속타설어려움)
재료비 : 9,735 * 1 = 9,735.0 | 9735 | 0 | 0 | 9735
[재:철근콘크리트 펌프차 타설-15cm, Type-Ⅳ(비탈면 등), Type-Ⅲ(연속타설어려움)-M3]
노무비 : 67,859 * 1 = 67,859.0 | 0 | 67859 | 0 | 67859
[노:철근콘크리트 펌프차 타설-15cm, Type-Ⅳ(비탈면 등), Type-Ⅲ(연속타설어려움)-M3]
경비 : 17,453 * 1 = 17,453.0 | 0 | 0 | 17453 | 17453
[경:철근콘크리트 펌프차 타설-15cm, Type-Ⅳ(비탈면 등), Type-Ⅲ(연속타설어려움)-M3]
> 2 소 계: | 9735 | 67859 | 17453 | 95047
193 CUG30404610S 철근콘크리트 펌프차 타설 18cm이상, Type-Ⅰ(매트기초), Type-Ⅰ(병렬타설) M3 | 1291 | 9005 | 2314 | 12610
※참조#1: 하천건설공사 설계실무요령 7.3.4 콘크리트타설
※참조#2: 건설표준품셈 6-1 콘크리트
※ 본 단가 산출은 참고사항으로 현장 여건에 따라 가감 가능함
본 단가 산출에서 명기된 거리는 예시로 현장 여건에 따라 변경가능함
단가기준은 사업 적용시점 기준의 최신 건설공사 표준시장단가 및 건설공사 표준품셈에 따라 변경 적용하여야 함
1. 레미콘(자재비 별산), 1.0㎥×1.01
> 1 소 계: | 0 | 0 | 0 | 0
2. 타설
철근콘크리트 펌프차 타설 18cm이상, Type-Ⅰ(매트기초), Type-Ⅰ(병렬타설)
재료비 : 1,291 * 1 = 1,291.0 | 1291 | 0 | 0 | 1291
[재:철근콘크리트 펌프차 타설-18cm이상, Type-Ⅰ(매트기초), Type-Ⅰ(병렬타설)-M3]
노무비 : 9,005 * 1 = 9,005.0 | 0 | 9005 | 0 | 9005
[노:철근콘크리트 펌프차 타설-18cm이상, Type-Ⅰ(매트기초), Type-Ⅰ(병렬타설)-M3]
경비 : 2,314 * 1 = 2,314.0 | 0 | 0 | 2314 | 2314
[경:철근콘크리트 펌프차 타설-18cm이상, Type-Ⅰ(매트기초), Type-Ⅰ(병렬타설)-M3]
> 2 소 계: | 1291 | 9005 | 2314 | 12610
194 CUG30404620S 철근콘크리트 펌프차 타설 18cm이상, Type-Ⅰ(매트기초), Type-Ⅱ(순차타설) M3 | 1549 | 10796 | 2777 | 15122
※참조#1: 하천건설공사 설계실무요령 7.3.4 콘크리트타설
※참조#2: 건설표준품셈 6-1 콘크리트
※ 본 단가 산출은 참고사항으로 현장 여건에 따라 가감 가능함
본 단가 산출에서 명기된 거리는 예시로 현장 여건에 따라 변경가능함
단가기준은 사업 적용시점 기준의 최신 건설공사 표준시장단가 및 건설공사 표준품셈에 따라 변경 적용하여야 함
1. 레미콘(자재비 별산), 1.0㎥×1.01
> 1 소 계: | 0 | 0 | 0 | 0
2. 타설
철근콘크리트 펌프차 타설 18cm이상, Type-Ⅰ(매트기초), Type-Ⅱ(순차타설)
재료비 : 1,549 * 1 = 1,549.0 | 1549 | 0 | 0 | 1549
[재:철근콘크리트 펌프차 타설-18cm이상, Type-Ⅰ(매트기초), Type-Ⅱ(순차타설)-M3]
노무비 : 10,796 * 1 = 10,796.0 | 0 | 10796 | 0 | 10796
[노:철근콘크리트 펌프차 타설-18cm이상, Type-Ⅰ(매트기초), Type-Ⅱ(순차타설)-M3]
경비 : 2,777 * 1 = 2,777.0 | 0 | 0 | 2777 | 2777
[경:철근콘크리트 펌프차 타설-18cm이상, Type-Ⅰ(매트기초), Type-Ⅱ(순차타설)-M3]
> 2 소 계: | 1549 | 10796 | 2777 | 15122
195 CUG30404630S 철근콘크리트 펌프차 타설 18cm이상, Type-Ⅰ(매트기초), Type-Ⅲ(연속타설어려움) M3 | 1937 | 13511 | 3471 | 18919
※참조#1: 하천건설공사 설계실무요령 7.3.4 콘크리트타설
※참조#2: 건설표준품셈 6-1 콘크리트
※ 본 단가 산출은 참고사항으로 현장 여건에 따라 가감 가능함
본 단가 산출에서 명기된 거리는 예시로 현장 여건에 따라 변경가능함
단가기준은 사업 적용시점 기준의 최신 건설공사 표준시장단가 및 건설공사 표준품셈에 따라 변경 적용하여야 함
1. 레미콘(자재비 별산), 1.0㎥×1.01
> 1 소 계: | 0 | 0 | 0 | 0
2. 타설
철근콘크리트 펌프차 타설 18cm이상, Type-Ⅰ(매트기초), Type-Ⅲ(연속타설어려움)
재료비 : 1,937 * 1 = 1,937.0 | 1937 | 0 | 0 | 1937
[재:철근콘크리트 펌프차 타설-18cm이상, Type-Ⅰ(매트기초), Type-Ⅲ(연속타설어려움)-M3]
노무비 : 13,511 * 1 = 13,511.0 | 0 | 13511 | 0 | 13511
[노:철근콘크리트 펌프차 타설-18cm이상, Type-Ⅰ(매트기초), Type-Ⅲ(연속타설어려움)-M3]
경비 : 3,471 * 1 = 3,471.0 | 0 | 0 | 3471 | 3471
[경:철근콘크리트 펌프차 타설-18cm이상, Type-Ⅰ(매트기초), Type-Ⅲ(연속타설어려움)-M3]
> 2 소 계: | 1937 | 13511 | 3471 | 18919
196 CUG30404640S 철근콘크리트 펌프차 타설 18cm이상, Type-Ⅱ(벽,기둥,보,슬라보), Type-Ⅰ(병렬타설) M3 | 1807 | 12604 | 3240 | 17651
※참조#1: 하천건설공사 설계실무요령 7.3.4 콘크리트타설
※참조#2: 건설표준품셈 6-1 콘크리트
※ 본 단가 산출은 참고사항으로 현장 여건에 따라 가감 가능함
본 단가 산출에서 명기된 거리는 예시로 현장 여건에 따라 변경가능함
단가기준은 사업 적용시점 기준의 최신 건설공사 표준시장단가 및 건설공사 표준품셈에 따라 변경 적용하여야 함
1. 레미콘(자재비 별산), 1.0㎥×1.01
> 1 소 계: | 0 | 0 | 0 | 0
2. 타설
철근콘크리트 펌프차 타설 18cm이상, Type-Ⅱ(벽,기둥,보,슬라브), Type-Ⅰ(병렬타설)
재료비 : 1,807 * 1 = 1,807.0 | 1807 | 0 | 0 | 1807
[재:철근콘크리트 펌프차 타설-18cm이상, Type-Ⅱ(벽,기둥,보,슬라브), Type-Ⅰ(병렬타설)-M3]
노무비 : 12,604 * 1 = 12,604.0 | 0 | 12604 | 0 | 12604
[노:철근콘크리트 펌프차 타설-18cm이상, Type-Ⅱ(벽,기둥,보,슬라브), Type-Ⅰ(병렬타설)-M3]
경비 : 3,240 * 1 = 3,240.0 | 0 | 0 | 3240 | 3240
[경:철근콘크리트 펌프차 타설-18cm이상, Type-Ⅱ(벽,기둥,보,슬라브), Type-Ⅰ(병렬타설)-M3]
> 2 소 계: | 1807 | 12604 | 3240 | 17651
197 CUG30404650S 철근콘크리트 펌프차 타설 18cm이상, Type-Ⅱ(벽,기둥,보,슬라보), Type-Ⅱ(순차타설) M3 | 2168 | 15122 | 3886 | 21176
※참조#1: 하천건설공사 설계실무요령 7.3.4 콘크리트타설
※참조#2: 건설표준품셈 6-1 콘크리트
※ 본 단가 산출은 참고사항으로 현장 여건에 따라 가감 가능함
본 단가 산출에서 명기된 거리는 예시로 현장 여건에 따라 변경가능함
단가기준은 사업 적용시점 기준의 최신 건설공사 표준시장단가 및 건설공사 표준품셈에 따라 변경 적용하여야 함
1. 레미콘(자재비 별산), 1.0㎥×1.01
> 1 소 계: | 0 | 0 | 0 | 0
2. 타설
철근콘크리트 펌프차 타설 18cm이상, Type-Ⅱ(벽,기둥,보,슬라브), Type-Ⅱ(순차타설)
재료비 : 2,168 * 1 = 2,168.0 | 2168 | 0 | 0 | 2168
[재:철근콘크리트 펌프차 타설-18cm이상, Type-Ⅱ(벽,기둥,보,슬라브), Type-Ⅱ(순차타설)-M3]
노무비 : 15,122 * 1 = 15,122.0 | 0 | 15122 | 0 | 15122
[노:철근콘크리트 펌프차 타설-18cm이상, Type-Ⅱ(벽,기둥,보,슬라브), Type-Ⅱ(순차타설)-M3]
경비 : 3,886 * 1 = 3,886.0 | 0 | 0 | 3886 | 3886
[경:철근콘크리트 펌프차 타설-18cm이상, Type-Ⅱ(벽,기둥,보,슬라브), Type-Ⅱ(순차타설)-M3]
> 2 소 계: | 2168 | 15122 | 3886 | 21176
198 CUG30404660S 철근콘크리트 펌프차 타설 18cm이상, Type-Ⅱ(벽,기둥,보,슬라보), Type-Ⅲ(연속타설어려움) M3 | 2711 | 18901 | 4860 | 26472
※참조#1: 하천건설공사 설계실무요령 7.3.4 콘크리트타설
※참조#2: 건설표준품셈 6-1 콘크리트
※ 본 단가 산출은 참고사항으로 현장 여건에 따라 가감 가능함
본 단가 산출에서 명기된 거리는 예시로 현장 여건에 따라 변경가능함
단가기준은 사업 적용시점 기준의 최신 건설공사 표준시장단가 및 건설공사 표준품셈에 따라 변경 적용하여야 함
1. 레미콘(자재비 별산), 1.0㎥×1.01
> 1 소 계: | 0 | 0 | 0 | 0
2. 타설
철근콘크리트 펌프차 타설 18cm이상, Type-Ⅱ(벽,기둥,보,슬라브), Type-Ⅲ(연속타설어려움))
재료비 : 2,711 * 1 = 2,711.0 | 2711 | 0 | 0 | 2711
[재:철근콘크리트 펌프차 타설-18cm이상, Type-Ⅱ(벽,기둥,보,슬라브), Type-Ⅲ(연속타설어려움))-M3]
노무비 : 18,901 * 1 = 18,901.0 | 0 | 18901 | 0 | 18901
[노:철근콘크리트 펌프차 타설-18cm이상, Type-Ⅱ(벽,기둥,보,슬라브), Type-Ⅲ(연속타설어려움))-M3]
경비 : 4,860 * 1 = 4,860.0 | 0 | 0 | 4860 | 4860
[경:철근콘크리트 펌프차 타설-18cm이상, Type-Ⅱ(벽,기둥,보,슬라브), Type-Ⅲ(연속타설어려움))-M3]
> 2 소 계: | 2711 | 18901 | 4860 | 26472
199 CUG30404670S 철근콘크리트 펌프차 타설 18cm이상, Type-Ⅲ(옹벽,줄기초 등), Type-Ⅰ(병렬타설) M3 | 2259 | 15757 | 4050 | 22066
※참조#1: 하천건설공사 설계실무요령 7.3.4 콘크리트타설
※참조#2: 건설표준품셈 6-1 콘크리트
※ 본 단가 산출은 참고사항으로 현장 여건에 따라 가감 가능함
본 단가 산출에서 명기된 거리는 예시로 현장 여건에 따라 변경가능함
단가기준은 사업 적용시점 기준의 최신 건설공사 표준시장단가 및 건설공사 표준품셈에 따라 변경 적용하여야 함
1. 레미콘(자재비 별산), 1.0㎥×1.01
> 1 소 계: | 0 | 0 | 0 | 0
2. 타설
철근콘크리트 펌프차 타설 18cm이상, Type-Ⅲ(옹벽,줄기초 등), Type-Ⅰ(병렬타설)
재료비 : 2,259 * 1 = 2,259.0 | 2259 | 0 | 0 | 2259
[재:철근콘크리트 펌프차 타설-18cm이상, Type-Ⅲ(옹벽,줄기초 등), Type-Ⅰ(병렬타설)-M3]
노무비 : 15,757 * 1 = 15,757.0 | 0 | 15757 | 0 | 15757
[노:철근콘크리트 펌프차 타설-18cm이상, Type-Ⅲ(옹벽,줄기초 등), Type-Ⅰ(병렬타설)-M3]
경비 : 4,050 * 1 = 4,050.0 | 0 | 0 | 4050 | 4050
[경:철근콘크리트 펌프차 타설-18cm이상, Type-Ⅲ(옹벽,줄기초 등), Type-Ⅰ(병렬타설)-M3]
> 2 소 계: | 2259 | 15757 | 4050 | 22066
200 CUG30404680S 철근콘크리트 펌프차 타설 18cm이상, Type-Ⅲ(옹벽,줄기초 등), Type-Ⅱ(순차타설) M3 | 2711 | 18901 | 4860 | 26472
※참조#1: 하천건설공사 설계실무요령 7.3.4 콘크리트타설
※참조#2: 건설표준품셈 6-1 콘크리트
※ 본 단가 산출은 참고사항으로 현장 여건에 따라 가감 가능함
본 단가 산출에서 명기된 거리는 예시로 현장 여건에 따라 변경가능함
단가기준은 사업 적용시점 기준의 최신 건설공사 표준시장단가 및 건설공사 표준품셈에 따라 변경 적용하여야 함
1. 레미콘(자재비 별산), 1.0㎥×1.01
> 1 소 계: | 0 | 0 | 0 | 0
2. 타설
철근콘크리트 펌프차 타설 18cm이상, Type-Ⅲ(옹벽,줄기초 등), Type-Ⅱ(순차타설)
재료비 : 2,711 * 1 = 2,711.0 | 2711 | 0 | 0 | 2711
[재:철근콘크리트 펌프차 타설-18cm이상, Type-Ⅲ(옹벽,줄기초 등), Type-Ⅱ(순차타설)-M3]
노무비 : 18,901 * 1 = 18,901.0 | 0 | 18901 | 0 | 18901
[노:철근콘크리트 펌프차 타설-18cm이상, Type-Ⅲ(옹벽,줄기초 등), Type-Ⅱ(순차타설)-M3]
경비 : 4,860 * 1 = 4,860.0 | 0 | 0 | 4860 | 4860
[경:철근콘크리트 펌프차 타설-18cm이상, Type-Ⅲ(옹벽,줄기초 등), Type-Ⅱ(순차타설)-M3]
> 2 소 계: | 2711 | 18901 | 4860 | 26472
201 CUG30404690S 철근콘크리트 펌프차 타설 18cm이상, Type-Ⅲ(옹벽,줄기초 등), Type-Ⅲ(연속타설어려움) M3 | 3390 | 23618 | 6078 | 33086
※참조#1: 하천건설공사 설계실무요령 7.3.4 콘크리트타설
※참조#2: 건설표준품셈 6-1 콘크리트
※ 본 단가 산출은 참고사항으로 현장 여건에 따라 가감 가능함
본 단가 산출에서 명기된 거리는 예시로 현장 여건에 따라 변경가능함
단가기준은 사업 적용시점 기준의 최신 건설공사 표준시장단가 및 건설공사 표준품셈에 따라 변경 적용하여야 함
1. 레미콘(자재비 별산), 1.0㎥×1.01
> 1 소 계: | 0 | 0 | 0 | 0
2. 타설
철근콘크리트 펌프차 타설 18cm이상, Type-Ⅲ(옹벽,줄기초 등), Type-Ⅲ(연속타설어려움)
재료비 : 3,390 * 1 = 3,390.0 | 3390 | 0 | 0 | 3390
[재:철근콘크리트 펌프차 타설-18cm이상, Type-Ⅲ(옹벽,줄기초 등), Type-Ⅲ(연속타설어려움)-M3]
노무비 : 23,618 * 1 = 23,618.0 | 0 | 23618 | 0 | 23618
[노:철근콘크리트 펌프차 타설-18cm이상, Type-Ⅲ(옹벽,줄기초 등), Type-Ⅲ(연속타설어려움)-M3]
경비 : 6,078 * 1 = 6,078.0 | 0 | 0 | 6078 | 6078
[경:철근콘크리트 펌프차 타설-18cm이상, Type-Ⅲ(옹벽,줄기초 등), Type-Ⅲ(연속타설어려움)-M3]
> 2 소 계: | 3390 | 23618 | 6078 | 33086
202 CUG30404700S 철근콘크리트 펌프차 타설 18cm이상, Type-Ⅳ((비탈면 등), Type-Ⅰ(병렬타설) M3 | 6026 | 42009 | 10802 | 58837
※참조#1: 하천건설공사 설계실무요령 7.3.4 콘크리트타설
※참조#2: 건설표준품셈 6-1 콘크리트
※ 본 단가 산출은 참고사항으로 현장 여건에 따라 가감 가능함
본 단가 산출에서 명기된 거리는 예시로 현장 여건에 따라 변경가능함
단가기준은 사업 적용시점 기준의 최신 건설공사 표준시장단가 및 건설공사 표준품셈에 따라 변경 적용하여야 함
1. 레미콘(자재비 별산), 1.0㎥×1.01
> 1 소 계: | 0 | 0 | 0 | 0
2. 타설
철근콘크리트 펌프차 타설 18cm이상, Type-Ⅳ(비탈면 등), Type-Ⅰ(병렬타설)
재료비 : 6,026 * 1 = 6,026.0 | 6026 | 0 | 0 | 6026
[재:철근콘크리트 펌프차 타설-18cm이상, Type-Ⅳ(비탈면 등), Type-Ⅰ(병렬타설)-M3]
노무비 : 42,009 * 1 = 42,009.0 | 0 | 42009 | 0 | 42009
[노:철근콘크리트 펌프차 타설-18cm이상, Type-Ⅳ(비탈면 등), Type-Ⅰ(병렬타설)-M3]
경비 : 10,802 * 1 = 10,802.0 | 0 | 0 | 10802 | 10802
[경:철근콘크리트 펌프차 타설-18cm이상, Type-Ⅳ(비탈면 등), Type-Ⅰ(병렬타설)-M3]
> 2 소 계: | 6026 | 42009 | 10802 | 58837
203 CUG30404710S 철근콘크리트 펌프차 타설 18cm이상, Type-Ⅳ((비탈면 등), Type-Ⅱ(순차타설) M3 | 7232 | 50390 | 12967 | 70589
※참조#1: 하천건설공사 설계실무요령 7.3.4 콘크리트타설
※참조#2: 건설표준품셈 6-1 콘크리트
※ 본 단가 산출은 참고사항으로 현장 여건에 따라 가감 가능함
본 단가 산출에서 명기된 거리는 예시로 현장 여건에 따라 변경가능함
단가기준은 사업 적용시점 기준의 최신 건설공사 표준시장단가 및 건설공사 표준품셈에 따라 변경 적용하여야 함
1. 레미콘(자재비 별산), 1.0㎥×1.01
> 1 소 계: | 0 | 0 | 0 | 0
2. 타설
철근콘크리트 펌프차 타설 18cm이상, Type-Ⅳ(비탈면 등), Type-Ⅱ(순차타설)
재료비 : 7,232 * 1 = 7,232.0 | 7232 | 0 | 0 | 7232
[재:철근콘크리트 펌프차 타설-18cm이상, Type-Ⅳ(비탈면 등), Type-Ⅱ(순차타설)-M3]
노무비 : 50,390 * 1 = 50,390.0 | 0 | 50390 | 0 | 50390
[노:철근콘크리트 펌프차 타설-18cm이상, Type-Ⅳ(비탈면 등), Type-Ⅱ(순차타설)-M3]
경비 : 12,967 * 1 = 12,967.0 | 0 | 0 | 12967 | 12967
[경:철근콘크리트 펌프차 타설-18cm이상, Type-Ⅳ(비탈면 등), Type-Ⅱ(순차타설)-M3]
> 2 소 계: | 7232 | 50390 | 12967 | 70589
204 CUG30404720S 철근콘크리트 펌프차 타설 18cm이상, Type-Ⅳ((비탈면 등), Type-Ⅲ(연속타설어려움) M3 | 9039 | 62995 | 16207 | 88241
※참조#1: 하천건설공사 설계실무요령 7.3.4 콘크리트타설
※참조#2: 건설표준품셈 6-1 콘크리트
※ 본 단가 산출은 참고사항으로 현장 여건에 따라 가감 가능함
본 단가 산출에서 명기된 거리는 예시로 현장 여건에 따라 변경가능함
단가기준은 사업 적용시점 기준의 최신 건설공사 표준시장단가 및 건설공사 표준품셈에 따라 변경 적용하여야 함
1. 레미콘(자재비 별산), 1.0㎥×1.01
> 1 소 계: | 0 | 0 | 0 | 0
2. 타설
철근콘크리트 펌프차 타설 18cm이상, Type-Ⅳ(비탈면 등), Type-Ⅲ(연속타설어려움)
재료비 : 9,039 * 1 = 9,039.0 | 9039 | 0 | 0 | 9039
[재:철근콘크리트 펌프차 타설-18cm이상, Type-Ⅳ(비탈면 등), Type-Ⅲ(연속타설어려움)-M3]
노무비 : 62,995 * 1 = 62,995.0 | 0 | 62995 | 0 | 62995
[노:철근콘크리트 펌프차 타설-18cm이상, Type-Ⅳ(비탈면 등), Type-Ⅲ(연속타설어려움)-M3]
경비 : 16,207 * 1 = 16,207.0 | 0 | 0 | 16207 | 16207
[경:철근콘크리트 펌프차 타설-18cm이상, Type-Ⅳ(비탈면 등), Type-Ⅲ(연속타설어려움)-M3]
> 2 소 계: | 9039 | 62995 | 16207 | 88241
205 CUG30501010S 합판거푸집 제물치장(1~2회) M2 | 854 | 85485 | 0 | 86339
※참조#1: 하천건설공사 설계실무요령 7.3.5 거푸집
※참조#2: 건설표준품셈 6-3 거푸집
※ 본 단가 산출은 참고사항으로 현장 여건에 따라 가감 가능함
본 단가 산출에서 명기된 거리는 예시로 현장 여건에 따라 변경가능함
단가기준은 사업 적용시점 기준의 최신 건설공사 표준시장단가 및 건설공사 표준품셈에 따라 변경 적용하여야 함
1. 자재수량(㎡당) [자재비 별도계상]
합판, 각재는 1회 사용 자재비의 %
합판(1회) : 1.03, 각재(1회) : 0.038
합판, 각재 : 2회 55.0%, 3회 44.3%, 4회 38.0%, 5회 35%, 6회 32.7%
소모자재(박리재 등) : 주자재비의 % 적용
1회 4.0%, 2회 7.0%, 3회 8.0%, 4회 9.0%, 5회 10.0%, 6회 11.0%
A (합판,각재 횟수별 %) = 100 (1회기준)
B (소모자재 %) = 4 (1회기준)
합판(T=12M/M) : 1.03 M2 * (A/100) =
각재(미송) : 0.038 M2 * (A/100) =
소모자재(주자재의 00％) : ma() * (B/100) =
> 1 소 계: | 0 | 0 | 0 | 0
2. 인력투입
합판거푸집 / 인력투입 제물치장, 수직고 7m까지
재료비 : 854 * 1 = 854.0 | 854 | 0 | 0 | 854
[재:합판거푸집 / 인력투입-제물치장, 수직고 7m까지-M2]
노무비 : 85,485 * 1 = 85,485.0 | 0 | 85485 | 0 | 85485
[노:합판거푸집 / 인력투입-제물치장, 수직고 7m까지-M2]
경비 : 0 * 1 = 0.0 | 0 | 0 | 0 | 0
[경:합판거푸집 / 인력투입-제물치장, 수직고 7m까지-M2]
> 2 소 계: | 854 | 85485 | 0 | 86339
206 CUG30501020S 합판거푸집 매우복합(2회) M2 | 683 | 68388 | 0 | 69071
※참조#1: 하천건설공사 설계실무요령 7.3.5 거푸집
※참조#2: 건설표준품셈 6-3 거푸집
※ 본 단가 산출은 참고사항으로 현장 여건에 따라 가감 가능함
본 단가 산출에서 명기된 거리는 예시로 현장 여건에 따라 변경가능함
단가기준은 사업 적용시점 기준의 최신 건설공사 표준시장단가 및 건설공사 표준품셈에 따라 변경 적용하여야 함
1. 자재수량(㎡당) [자재비 별도계상]
합판, 각재는 1회 사용 자재비의 %
합판(1회) : 1.03, 각재(1회) : 0.038
합판, 각재 : 2회 55.0%, 3회 44.3%, 4회 38.0%, 5회 35%, 6회 32.7%
소모자재(박리재 등) : 주자재비의 % 적용
1회 4.0%, 2회 7.0%, 3회 8.0%, 4회 9.0%, 5회 10.0%, 6회 11.0%
A (합판,각재 횟수별 %) = 55 (2회기준)
B (소모자재 %) = 7 (2회기준)
합판(T=12M/M) : 1.03 M2 * (A/100) =
각재(미송) : 0.038 M2 * (A/100) =
소모자재(주자재의 00％) : ma() * (B/100) =
> 1 소 계: | 0 | 0 | 0 | 0
2. 인력투입
합판거푸집 / 인력투입 매우복잡, 수직고 7m까지
재료비 : 683 * 1 = 683.0 | 683 | 0 | 0 | 683
[재:합판거푸집 / 인력투입-매우복잡, 수직고 7m까지-M2]
노무비 : 68,388 * 1 = 68,388.0 | 0 | 68388 | 0 | 68388
[노:합판거푸집 / 인력투입-매우복잡, 수직고 7m까지-M2]
경비 : 0 * 1 = 0.0 | 0 | 0 | 0 | 0
[경:합판거푸집 / 인력투입-매우복잡, 수직고 7m까지-M2]
> 2 소 계: | 683 | 68388 | 0 | 69071
207 CUG30501030S 합판거푸집 복잡(3회) M2 | 571 | 57137 | 0 | 57708
※참조#1: 하천건설공사 설계실무요령 7.3.5 거푸집
※참조#2: 건설표준품셈 6-3 거푸집
※ 본 단가 산출은 참고사항으로 현장 여건에 따라 가감 가능함
본 단가 산출에서 명기된 거리는 예시로 현장 여건에 따라 변경가능함
단가기준은 사업 적용시점 기준의 최신 건설공사 표준시장단가 및 건설공사 표준품셈에 따라 변경 적용하여야 함
1. 자재수량(㎡당) [자재비 별도계상]
합판, 각재는 1회 사용 자재비의 %
합판(1회) : 1.03, 각재(1회) : 0.038
합판, 각재 : 2회 55.0%, 3회 44.3%, 4회 38.0%, 5회 35%, 6회 32.7%
소모자재(박리재 등) : 주자재비의 % 적용
1회 4.0%, 2회 7.0%, 3회 8.0%, 4회 9.0%, 5회 10.0%, 6회 11.0%
A (합판,각재 횟수별 %) = 44.3 (2회기준)
B (소모자재 %) = 8 (2회기준)
합판(T=12M/M) : 1.03 M2 * (A/100) =
각재(미송) : 0.038 M2 * (A/100) =
소모자재(주자재의 00％) : ma() * (B/100) =
> 1 소 계: | 0 | 0 | 0 | 0
2. 인력투입
합판거푸집 / 인력투입 복잡, 수직고 7m까지 M2
재료비 : 571 * 1 = 571.0 | 571 | 0 | 0 | 571
[재:합판거푸집 / 인력투입-복잡, 수직고 7m까지-M2]
노무비 : 57,137 * 1 = 57,137.0 | 0 | 57137 | 0 | 57137
[노:합판거푸집 / 인력투입-복잡, 수직고 7m까지-M2]
경비 : 0 * 1 = 0.0 | 0 | 0 | 0 | 0
[경:합판거푸집 / 인력투입-복잡, 수직고 7m까지-M2]
> 2 소 계: | 571 | 57137 | 0 | 57708
208 CUG30501040S 합판거푸집 보통(4회) M2 | 378 | 37888 | 0 | 38266
※참조#1: 하천건설공사 설계실무요령 7.3.5 거푸집
※참조#2: 건설표준품셈 6-3 거푸집
※ 본 단가 산출은 참고사항으로 현장 여건에 따라 가감 가능함
본 단가 산출에서 명기된 거리는 예시로 현장 여건에 따라 변경가능함
단가기준은 사업 적용시점 기준의 최신 건설공사 표준시장단가 및 건설공사 표준품셈에 따라 변경 적용하여야 함
1. 자재수량(㎡당) [자재비 별도계상]
합판, 각재는 1회 사용 자재비의 %
합판(1회) : 1.03, 각재(1회) : 0.038
합판, 각재 : 2회 55.0%, 3회 44.3%, 4회 38.0%, 5회 35%, 6회 32.7%
소모자재(박리재 등) : 주자재비의 % 적용
1회 4.0%, 2회 7.0%, 3회 8.0%, 4회 9.0%, 5회 10.0%, 6회 11.0%
A (합판,각재 횟수별 %) = 38 (2회기준)
B (소모자재 %) = 9 (2회기준)
합판(T=12M/M) : 1.03 M2 * (A/100) =
각재(미송) : 0.038 M2 * (A/100) =
소모자재(주자재의 00％) : ma() * (B/100) =
> 1 소 계: | 0 | 0 | 0 | 0
2. 인력투입
합판거푸집 / 인력투입 보통, 수직고 7m까지
재료비 : 378 * 1 = 378.0 | 378 | 0 | 0 | 378
[재:합판거푸집 / 인력투입-보통, 수직고 7m까지-M2]
노무비 : 37,888 * 1 = 37,888.0 | 0 | 37888 | 0 | 37888
[노:합판거푸집 / 인력투입-보통, 수직고 7m까지-M2]
경비 : 0 * 1 = 0.0 | 0 | 0 | 0 | 0
[경:합판거푸집 / 인력투입-보통, 수직고 7m까지-M2]
> 2 소 계: | 378 | 37888 | 0 | 38266
209 CUG30501050S 합판거푸집 간단(6회) M2 | 341 | 34194 | 0 | 34535
※참조#1: 하천건설공사 설계실무요령 7.3.5 거푸집
※참조#2: 건설표준품셈 6-3 거푸집
※ 본 단가 산출은 참고사항으로 현장 여건에 따라 가감 가능함
본 단가 산출에서 명기된 거리는 예시로 현장 여건에 따라 변경가능함
단가기준은 사업 적용시점 기준의 최신 건설공사 표준시장단가 및 건설공사 표준품셈에 따라 변경 적용하여야 함
1. 자재수량(㎡당) [자재비 별도계상]
합판, 각재는 1회 사용 자재비의 %
합판(1회) : 1.03, 각재(1회) : 0.038
합판, 각재 : 2회 55.0%, 3회 44.3%, 4회 38.0%, 5회 35%, 6회 32.7%
소모자재(박리재 등) : 주자재비의 % 적용
1회 4.0%, 2회 7.0%, 3회 8.0%, 4회 9.0%, 5회 10.0%, 6회 11.0%
A (합판,각재 횟수별 %) = 32.7 (2회기준)
B (소모자재 %) = 11 (2회기준)
합판(T=12M/M) : 1.03 M2 * (A/100) =
각재(미송) : 0.038 M2 * (A/100) =
소모자재(주자재의 00％) : ma() * (B/100) =
> 1 소 계: | 0 | 0 | 0 | 0
2. 인력투입
합판거푸집 / 인력투입 간단, 수직고 7m까지
재료비 : 341 * 1 = 341.0 | 341 | 0 | 0 | 341
[재:합판거푸집 / 인력투입-간단, 수직고 7m까지-M2]
노무비 : 34,194 * 1 = 34,194.0 | 0 | 34194 | 0 | 34194
[노:합판거푸집 / 인력투입-간단, 수직고 7m까지-M2]
경비 : 0 * 1 = 0.0 | 0 | 0 | 0 | 0
[경:합판거푸집 / 인력투입-간단, 수직고 7m까지-M2]
> 2 소 계: | 341 | 34194 | 0 | 34535
210 CUG30502010S 유로폼(벽) 복잡, 수직고 7m까지 M2 | 1521 | 50700 | 0 | 52221
※참조#1: 하천건설공사 설계실무요령 7.3.5 거푸집
※참조#2: 건설표준품셈 6-3 거푸집
※ 본 단가 산출은 참고사항으로 현장 여건에 따라 가감 가능함
본 단가 산출에서 명기된 거리는 예시로 현장 여건에 따라 변경가능함
단가기준은 사업 적용시점 기준의 최신 건설공사 표준시장단가 및 건설공사 표준품셈에 따라 변경 적용하여야 함
1. 자재수량(㎡당) [자재비 별도계상]
주자재
1) 유로폼패널(600×1200㎜) : 0.089매
2) 내부패널(200+200)×1200㎜) : 0.003매
부자재(웨지핀,플랫타이,강관파이프,후크)
: 주자재비의 간단 24%, 보통 52%, 복잡 79% 적용
소모자재(박리재등)
: 주자재비의 5% 적용
> 1 소 계: | 0 | 0 | 0 | 0
2. 인력투입
유로폼 설치 및 해체 / 인력투입 복잡, 수직고 7m까지
재료비 : 1,521 * 1 = 1,521.0 | 1521 | 0 | 0 | 1521
[재:유로폼 설치 및 해체 / 인력투입-복잡, 수직고 7m까지-M2]
노무비 : 50,700 * 1 = 50,700.0 | 0 | 50700 | 0 | 50700
[노:유로폼 설치 및 해체 / 인력투입-복잡, 수직고 7m까지-M2]
경비 : 0 * 1 = 0.0 | 0 | 0 | 0 | 0
[경:유로폼 설치 및 해체 / 인력투입-복잡, 수직고 7m까지-M2]
> 2 소 계: | 1521 | 50700 | 0 | 52221
211 CUG30502020S 유로폼(벽) 보통, 수직고 7m까지 M2 | 1086 | 36207 | 0 | 37293
※참조#1: 하천건설공사 설계실무요령 7.3.5 거푸집
※참조#2: 건설표준품셈 6-3 거푸집
※ 본 단가 산출은 참고사항으로 현장 여건에 따라 가감 가능함
본 단가 산출에서 명기된 거리는 예시로 현장 여건에 따라 변경가능함
단가기준은 사업 적용시점 기준의 최신 건설공사 표준시장단가 및 건설공사 표준품셈에 따라 변경 적용하여야 함
1. 자재수량(㎡당) [자재비 별도계상]
주자재
1) 유로폼패널(600×1200㎜) : 0.089매
2) 내부패널(200+200)×1200㎜) : 0.003매
부자재(웨지핀,플랫타이,강관파이프,후크)
: 주자재비의 간단 24%, 보통 52%, 복잡 79% 적용
소모자재(박리재등)
: 주자재비의 5% 적용
> 1 소 계: | 0 | 0 | 0 | 0
2. 인력투입
유로폼 설치 및 해체 / 인력투입 보통, 수직고 7m까지
재료비 : 1,086 * 1 = 1,086.0 | 1086 | 0 | 0 | 1086
[재:유로폼 설치 및 해체 / 인력투입-보통, 수직고 7m까지-M2]
노무비 : 36,207 * 1 = 36,207.0 | 0 | 36207 | 0 | 36207
[노:유로폼 설치 및 해체 / 인력투입-보통, 수직고 7m까지-M2]
경비 : 0 * 1 = 0.0 | 0 | 0 | 0 | 0
[경:유로폼 설치 및 해체 / 인력투입-보통, 수직고 7m까지-M2]
> 2 소 계: | 1086 | 36207 | 0 | 37293
212 CUG30502030S 유로폼(벽) 간단, 수직고 7m까지 M2 | 950 | 31687 | 0 | 32637
※참조#1: 하천건설공사 설계실무요령 7.3.5 거푸집
※참조#2: 건설표준품셈 6-3 거푸집
※ 본 단가 산출은 참고사항으로 현장 여건에 따라 가감 가능함
본 단가 산출에서 명기된 거리는 예시로 현장 여건에 따라 변경가능함
단가기준은 사업 적용시점 기준의 최신 건설공사 표준시장단가 및 건설공사 표준품셈에 따라 변경 적용하여야 함
1. 자재수량(㎡당) [자재비 별도계상]
주자재
1) 유로폼패널(600×1200㎜) : 0.089매
2) 내부패널(200+200)×1200㎜) : 0.003매
부자재(웨지핀,플랫타이,강관파이프,후크)
: 주자재비의 간단 24%, 보통 52%, 복잡 79% 적용
소모자재(박리재등)
: 주자재비의 5% 적용
> 1 소 계: | 0 | 0 | 0 | 0
2. 인력투입
유로폼 설치 및 해체 / 인력투입 간단, 수직고 7m까지
재료비 : 950 * 1 = 950.0 | 950 | 0 | 0 | 950
[재:유로폼 설치 및 해체 / 인력투입-간단, 수직고 7m까지-M2]
노무비 : 31,687 * 1 = 31,687.0 | 0 | 31687 | 0 | 31687
[노:유로폼 설치 및 해체 / 인력투입-간단, 수직고 7m까지-M2]
경비 : 0 * 1 = 0.0 | 0 | 0 | 0 | 0
[경:유로폼 설치 및 해체 / 인력투입-간단, 수직고 7m까지-M2]
> 2 소 계: | 950 | 31687 | 0 | 32637
213 CUG30601000S 강관비계 H=10m 이하까지 M2 | 349 | 17459 | 0 | 17808
※참조#1: 하천건설공사 설계실무요령 7.3.6 비계
※참조#2: 건설표준품셈 2-7 비계
※ 본 단가 산출은 참고사항으로 현장 여건에 따라 가감 가능함
본 단가 산출에서 명기된 거리는 예시로 현장 여건에 따라 변경가능함
단가기준은 사업 적용시점 기준의 최신 건설공사 표준시장단가 및 건설공사 표준품셈에 따라 변경 적용하여야 함
1. 재료비 [별도계상]
강관(48.6×2.4mm, 손율 6%) : 3.99m × 0.06
이음철물(공기에 따른 손율 12%) : 0.5개 × 0.12
조임철물(직교？자재, 손율 12%) : 2.08개 × 0.12
받침철물(손율 9%) : 0.04개 × 0.09
철물(앵커용, 손율 100%) : 0.04개 × 1.0
> 1 소 계: | 0 | 0 | 0 | 0
2. 노무비, 공구손료
* 공구손료는 표준품셈에 따라 인력품의 2% 적용
강관비계 설치 및 해체 H=10m 이하 M2
재료비 : 349 * 1 = 349.0 | 349 | 0 | 0 | 349
[재:강관비계 설치 및 해체-H=10m 이하 -M2]
노무비 : 17,459 * 1 = 17,459.0 | 0 | 17459 | 0 | 17459
[노:강관비계 설치 및 해체-H=10m 이하 -M2]
경비 : 0 * 1 = 0.0 | 0 | 0 | 0 | 0
[경:강관비계 설치 및 해체-H=10m 이하 -M2]
> 2 소 계: | 349 | 17459 | 0 | 17808
214 CUG30701010S 강관동바리 설치 및 해체 H=2.5m이하, 설치간격 0.6m이하 공M3 | 0 | 22037 | 0 | 22037
※참조#1: 하천건설공사 설계실무요령 7.3.7 동바리
※참조#2: 건설표준품셈 2-6 동바리
※ 본 단가 산출은 참고사항으로 현장 여건에 따라 가감 가능함
본 단가 산출에서 명기된 거리는 예시로 현장 여건에 따라 변경가능함
단가기준은 사업 적용시점 기준의 최신 건설공사 표준시장단가 및 건설공사 표준품셈에 따라 변경 적용하여야 함
1. 설치 및 해제비
강관동바리 설치 및 해체(토목) (H=2.5m 이하) 설치간격 0.6m 이하
재료비 : 0 * 1 = 0.0 | 0 | 0 | 0 | 0
[재:강관동바리 설치 및 해체(토목) (H=2.5m 이하) -설치간격 0.6m 이하-공M3]
노무비 : 22,037 * 1 = 22,037.0 | 0 | 22037 | 0 | 22037
[노:강관동바리 설치 및 해체(토목) (H=2.5m 이하) -설치간격 0.6m 이하-공M3]
경비 : 0 * 1 = 0.0 | 0 | 0 | 0 | 0
[경:강관동바리 설치 및 해체(토목) (H=2.5m 이하) -설치간격 0.6m 이하-공M3]
> 1 소 계: | 0 | 22037 | 0 | 22037
215 CUG30701020S 강관동바리 설치 및 해체 H=2.5m이하, 설치간격 0.6m초과~0.8m이하 공M3 | 0 | 18364 | 0 | 18364
※참조#1: 하천건설공사 설계실무요령 7.3.7 동바리
※참조#2: 건설표준품셈 2-6 동바리
※ 본 단가 산출은 참고사항으로 현장 여건에 따라 가감 가능함
본 단가 산출에서 명기된 거리는 예시로 현장 여건에 따라 변경가능함
단가기준은 사업 적용시점 기준의 최신 건설공사 표준시장단가 및 건설공사 표준품셈에 따라 변경 적용하여야 함
1. 설치 및 해제비
강관동바리 설치 및 해체(토목) (H=2.5m 이하) 설치간격 0.6m 초과~0.8m 이하
재료비 : 0 * 1 = 0.0 | 0 | 0 | 0 | 0
[재:강관동바리 설치 및 해체(토목) (H=2.5m 이하) -설치간격 0.6m 초과~0.8m 이하-공M3]
노무비 : 18,364 * 1 = 18,364.0 | 0 | 18364 | 0 | 18364
[노:강관동바리 설치 및 해체(토목) (H=2.5m 이하) -설치간격 0.6m 초과~0.8m 이하-공M3]
경비 : 0 * 1 = 0.0 | 0 | 0 | 0 | 0
[경:강관동바리 설치 및 해체(토목) (H=2.5m 이하) -설치간격 0.6m 초과~0.8m 이하-공M3]
> 1 소 계: | 0 | 18364 | 0 | 18364
216 CUG30701030S 강관동바리 설치 및 해체 H=2.5m이하, 설치간격 0.8m초과 공M3 | 0 | 16528 | 0 | 16528
※참조#1: 하천건설공사 설계실무요령 7.3.7 동바리
※참조#2: 건설표준품셈 2-6 동바리
※ 본 단가 산출은 참고사항으로 현장 여건에 따라 가감 가능함
본 단가 산출에서 명기된 거리는 예시로 현장 여건에 따라 변경가능함
단가기준은 사업 적용시점 기준의 최신 건설공사 표준시장단가 및 건설공사 표준품셈에 따라 변경 적용하여야 함
1. 설치 및 해제비
강관동바리 설치 및 해체(토목) (H=2.5m 이하) 설치간격 0.8m 초과
재료비 : 0 * 1 = 0.0 | 0 | 0 | 0 | 0
[재:강관동바리 설치 및 해체(토목) (H=2.5m 이하) -설치간격 0.8m 초과-공M3]
노무비 : 16,528 * 1 = 16,528.0 | 0 | 16528 | 0 | 16528
[노:강관동바리 설치 및 해체(토목) (H=2.5m 이하) -설치간격 0.8m 초과-공M3]
경비 : 0 * 1 = 0.0 | 0 | 0 | 0 | 0
[경:강관동바리 설치 및 해체(토목) (H=2.5m 이하) -설치간격 0.8m 초과-공M3]
> 1 소 계: | 0 | 16528 | 0 | 16528
217 CUG30701040S 강관동바리 설치 및 해체 H=2.5m초과~3.5m이하, 설치간격 0.6m이하 공M3 | 0 | 23758 | 0 | 23758
※참조#1: 하천건설공사 설계실무요령 7.3.7 동바리
※참조#2: 건설표준품셈 2-6 동바리
※ 본 단가 산출은 참고사항으로 현장 여건에 따라 가감 가능함
본 단가 산출에서 명기된 거리는 예시로 현장 여건에 따라 변경가능함
단가기준은 사업 적용시점 기준의 최신 건설공사 표준시장단가 및 건설공사 표준품셈에 따라 변경 적용하여야 함
1. 설치 및 해제비
강관동바리 설치 및 해체(토목) (H=2.5m 초과, 3.5m 이하) 설치간격 0.6m 이하
재료비 : 0 * 1 = 0.0 | 0 | 0 | 0 | 0
[재:강관동바리 설치 및 해체(토목) (H=2.5m 초과, 3.5m 이하) -설치간격 0.6m 이하-공M3]
노무비 : 23,758 * 1 = 23,758.0 | 0 | 23758 | 0 | 23758
[노:강관동바리 설치 및 해체(토목) (H=2.5m 초과, 3.5m 이하) -설치간격 0.6m 이하-공M3]
경비 : 0 * 1 = 0.0 | 0 | 0 | 0 | 0
[경:강관동바리 설치 및 해체(토목) (H=2.5m 초과, 3.5m 이하) -설치간격 0.6m 이하-공M3]
> 1 소 계: | 0 | 23758 | 0 | 23758
218 CUG30701050S 강관동바리 설치 및 해체 H=2.5m초과~3.5m이하, 설치간격 0.6m초과~0.8m이하 공M3 | 0 | 19799 | 0 | 19799
※참조#1: 하천건설공사 설계실무요령 7.3.7 동바리
※참조#2: 건설표준품셈 2-6 동바리
※ 본 단가 산출은 참고사항으로 현장 여건에 따라 가감 가능함
본 단가 산출에서 명기된 거리는 예시로 현장 여건에 따라 변경가능함
단가기준은 사업 적용시점 기준의 최신 건설공사 표준시장단가 및 건설공사 표준품셈에 따라 변경 적용하여야 함
1. 설치 및 해제비
강관동바리 설치 및 해체(토목) (H=2.5m 초과, 3.5m 이하) 설치간격 0.6m 초과~0.8m 이하
재료비 : 0 * 1 = 0.0 | 0 | 0 | 0 | 0
[재:강관동바리 설치 및 해체(토목) (H=2.5m 초과, 3.5m 이하) -설치간격 0.6m 초과~0.8m 이하-공M3]
노무비 : 19,799 * 1 = 19,799.0 | 0 | 19799 | 0 | 19799
[노:강관동바리 설치 및 해체(토목) (H=2.5m 초과, 3.5m 이하) -설치간격 0.6m 초과~0.8m 이하-공M3]
경비 : 0 * 1 = 0.0 | 0 | 0 | 0 | 0
[경:강관동바리 설치 및 해체(토목) (H=2.5m 초과, 3.5m 이하) -설치간격 0.6m 초과~0.8m 이하-공M3]
> 1 소 계: | 0 | 19799 | 0 | 19799
219 CUG30701060S 강관동바리 설치 및 해체 H=2.5m초과~3.5m이하, 설치간격 0.8m초과 공M3 | 0 | 17819 | 0 | 17819
※참조#1: 하천건설공사 설계실무요령 7.3.7 동바리
※참조#2: 건설표준품셈 2-6 동바리
※ 본 단가 산출은 참고사항으로 현장 여건에 따라 가감 가능함
본 단가 산출에서 명기된 거리는 예시로 현장 여건에 따라 변경가능함
단가기준은 사업 적용시점 기준의 최신 건설공사 표준시장단가 및 건설공사 표준품셈에 따라 변경 적용하여야 함
1. 설치 및 해제비
강관동바리 설치 및 해체(토목) (H=2.5m 초과, 3.5m 이하) 설치간격 0.8m 초과
재료비 : 0 * 1 = 0.0 | 0 | 0 | 0 | 0
[재:강관동바리 설치 및 해체(토목) (H=2.5m 초과, 3.5m 이하) -설치간격 0.8m 초과-공M3]
노무비 : 17,819 * 1 = 17,819.0 | 0 | 17819 | 0 | 17819
[노:강관동바리 설치 및 해체(토목) (H=2.5m 초과, 3.5m 이하) -설치간격 0.8m 초과-공M3]
경비 : 0 * 1 = 0.0 | 0 | 0 | 0 | 0
[경:강관동바리 설치 및 해체(토목) (H=2.5m 초과, 3.5m 이하) -설치간격 0.8m 초과-공M3]
> 1 소 계: | 0 | 17819 | 0 | 17819
220 CUG30701070S 강관동바리 설치 및 해체 H=3.5m초과~4.2m이하, 설치간격 0.6m이하 공M3 | 0 | 25810 | 0 | 25810
※참조#1: 하천건설공사 설계실무요령 7.3.7 동바리
※참조#2: 건설표준품셈 2-6 동바리
※ 본 단가 산출은 참고사항으로 현장 여건에 따라 가감 가능함
본 단가 산출에서 명기된 거리는 예시로 현장 여건에 따라 변경가능함
단가기준은 사업 적용시점 기준의 최신 건설공사 표준시장단가 및 건설공사 표준품셈에 따라 변경 적용하여야 함
1. 설치 및 해제비
강관동바리 설치 및 해체(토목) (H=3.5m 초과, 4.5m 이하) 설치간격 0.6m 이하
재료비 : 0 * 1 = 0.0 | 0 | 0 | 0 | 0
[재:강관동바리 설치 및 해체(토목) (H=3.5m 초과, 4.5m 이하) -설치간격 0.6m 이하-공M3]
노무비 : 25,810 * 1 = 25,810.0 | 0 | 25810 | 0 | 25810
[노:강관동바리 설치 및 해체(토목) (H=3.5m 초과, 4.5m 이하) -설치간격 0.6m 이하-공M3]
경비 : 0 * 1 = 0.0 | 0 | 0 | 0 | 0
[경:강관동바리 설치 및 해체(토목) (H=3.5m 초과, 4.5m 이하) -설치간격 0.6m 이하-공M3]
> 1 소 계: | 0 | 25810 | 0 | 25810
221 CUG30701080S 강관동바리 설치 및 해체 H=3.5m초과~4.2m이하, 설치간격 0.6m초과~0.8m이하 공M3 | 0 | 21508 | 0 | 21508
※참조#1: 하천건설공사 설계실무요령 7.3.7 동바리
※참조#2: 건설표준품셈 2-6 동바리
※ 본 단가 산출은 참고사항으로 현장 여건에 따라 가감 가능함
본 단가 산출에서 명기된 거리는 예시로 현장 여건에 따라 변경가능함
단가기준은 사업 적용시점 기준의 최신 건설공사 표준시장단가 및 건설공사 표준품셈에 따라 변경 적용하여야 함
1. 설치 및 해제비
강관동바리 설치 및 해체(토목) (H=3.5m 초과, 4.5m 이하) 설치간격 0.6m 초과~0.8m 이하
재료비 : 0 * 1 = 0.0 | 0 | 0 | 0 | 0
[재:강관동바리 설치 및 해체(토목) (H=3.5m 초과, 4.5m 이하) -설치간격 0.6m 초과~0.8m 이하-공M3]
노무비 : 21,508 * 1 = 21,508.0 | 0 | 21508 | 0 | 21508
[노:강관동바리 설치 및 해체(토목) (H=3.5m 초과, 4.5m 이하) -설치간격 0.6m 초과~0.8m 이하-공M3]
경비 : 0 * 1 = 0.0 | 0 | 0 | 0 | 0
[경:강관동바리 설치 및 해체(토목) (H=3.5m 초과, 4.5m 이하) -설치간격 0.6m 초과~0.8m 이하-공M3]
> 1 소 계: | 0 | 21508 | 0 | 21508
222 CUG30701090S 강관동바리 설치 및 해체 H=3.5m초과~4.2m이하, 설치간격 0.8m초과 공M3 | 0 | 19357 | 0 | 19357
※참조#1: 하천건설공사 설계실무요령 7.3.7 동바리
※참조#2: 건설표준품셈 2-6 동바리
※ 본 단가 산출은 참고사항으로 현장 여건에 따라 가감 가능함
본 단가 산출에서 명기된 거리는 예시로 현장 여건에 따라 변경가능함
단가기준은 사업 적용시점 기준의 최신 건설공사 표준시장단가 및 건설공사 표준품셈에 따라 변경 적용하여야 함
1. 설치 및 해제비
강관동바리 설치 및 해체(토목) (H=3.5m 초과, 4.5m 이하) 설치간격 0.8m 초과
재료비 : 0 * 1 = 0.0 | 0 | 0 | 0 | 0
[재:강관동바리 설치 및 해체(토목) (H=3.5m 초과, 4.5m 이하) -설치간격 0.8m 초과-공M3]
노무비 : 19,357 * 1 = 19,357.0 | 0 | 19357 | 0 | 19357
[노:강관동바리 설치 및 해체(토목) (H=3.5m 초과, 4.5m 이하) -설치간격 0.8m 초과-공M3]
경비 : 0 * 1 = 0.0 | 0 | 0 | 0 | 0
[경:강관동바리 설치 및 해체(토목) (H=3.5m 초과, 4.5m 이하) -설치간격 0.8m 초과-공M3]
> 1 소 계: | 0 | 19357 | 0 | 19357
223 CUG30801010S 철근가공조립 토목 Type-Ⅰ-1 TON | 30293 | 771834 | 0 | 802127
※참조#1: 하천건설공사 설계실무요령 7.3.8 철근가공조립
※참조#2: 건설표준품셈 6-2 철근
※ 본 단가 산출은 참고사항으로 현장 여건에 따라 가감 가능함
본 단가 산출에서 명기된 거리는 예시로 현장 여건에 따라 변경가능함
단가기준은 사업 적용시점 기준의 최신 건설공사 표준시장단가 및 건설공사 표준품셈에 따라 변경 적용하여야 함
철근적용범위(토목)
Type-Ⅰ-1 : 철근가공 및 조립 작업이 일반적인 토목시설(반중력식 옹벽, L형옹벽, 교량슬래브, 매트기초, 수문 등)
Type-Ⅰ-2 : 특정위치에서 철근의 가공 및 조립이 반복되는 경우(빔제작, 철근망 등)
Type-Ⅱ-1 : 철근가공 및 조립 작업이 복잡한 토목시설(라멘교, 교대, 암거, 지하차도, 부벽식 옹벽 등) Type-Ⅰ시설에서 직경13㎜이하 철근이 전 철근중량의 50%이상인 경우
Type-Ⅱ-2 : 콘크리트대비 소향의 철근이 사용되는 경우(측구/개거, 중력식옹벽, 일체형 중앙분리대 등)
Type-Ⅲ : 철근가공 및 조립 작업이 매우 복잡한 토목시설(교각, 구주식 교대 등) 특수 구조시설물에서 철근직경 35㎜를 초과하여 인력에 의한단독시공이 어려운 경우(플랜트, 원자력 발전소 등)
1. 현장 가공(TON)
철근 현장가공 Type-Ⅰ TON
재료비 : 19,102 * 1 = 19,102.0 | 19102 | 0 | 0 | 19102
[재:철근 현장가공-Type-Ⅰ-TON]
노무비 : 212,253 * 1 = 212,253.0 | 0 | 212253 | 0 | 212253
[노:철근 현장가공-Type-Ⅰ-TON]
경비 : 0 * 1 = 0.0 | 0 | 0 | 0 | 0
[경:철근 현장가공-Type-Ⅰ-TON]
> 1 소 계: | 19102 | 212253 | 0 | 231355
2. 현장 조립(TON)
1) 소모재료 : 결속선 6.5kg [별도계상]
2) 조립비
철근 현장조립 토목 Type-Ⅰ-1 (반중력식, L형옹벽,슬래브,매트기초 등) TON
재료비 : 11,191 * 1 = 11,191.0 | 11191 | 0 | 0 | 11191
[재:철근 현장조립-토목 Type-Ⅰ-1 (반중력식, L형옹벽,슬래브,매트기초 등)-TON]
노무비 : 559,581 * 1 = 559,581.0 | 0 | 559581 | 0 | 559581
[노:철근 현장조립-토목 Type-Ⅰ-1 (반중력식, L형옹벽,슬래브,매트기초 등)-TON]
경비 : 0 * 1 = 0.0 | 0 | 0 | 0 | 0
[경:철근 현장조립-토목 Type-Ⅰ-1 (반중력식, L형옹벽,슬래브,매트기초 등)-TON]
> 2 소 계: | 11191 | 559581 | 0 | 570772
224 CUG30801020S 철근가공조립 토목 Type-Ⅰ-2 TON | 30140 | 764159 | 0 | 794299
※참조#1: 하천건설공사 설계실무요령 7.3.8 철근가공조립
※참조#2: 건설표준품셈 6-2 철근
※ 본 단가 산출은 참고사항으로 현장 여건에 따라 가감 가능함
본 단가 산출에서 명기된 거리는 예시로 현장 여건에 따라 변경가능함
단가기준은 사업 적용시점 기준의 최신 건설공사 표준시장단가 및 건설공사 표준품셈에 따라 변경 적용하여야 함
철근적용범위(토목)
Type-Ⅰ-1 : 철근가공 및 조립 작업이 일반적인 토목시설(반중력식 옹벽, L형옹벽, 교량슬래브, 매트기초, 수문 등)
Type-Ⅰ-2 : 특정위치에서 철근의 가공 및 조립이 반복되는 경우(빔제작, 철근망 등)
Type-Ⅱ-1 : 철근가공 및 조립 작업이 복잡한 토목시설(라멘교, 교대, 암거, 지하차도, 부벽식 옹벽 등) Type-Ⅰ시설에서 직경13㎜이하 철근이 전 철근중량의 50%이상인 경우
Type-Ⅱ-2 : 콘크리트대비 소향의 철근이 사용되는 경우(측구/개거, 중력식옹벽, 일체형 중앙분리대 등)
Type-Ⅲ : 철근가공 및 조립 작업이 매우 복잡한 토목시설(교각, 구주식 교대 등) 특수 구조시설물에서 철근직경 35㎜를 초과하여 인력에 의한단독시공이 어려운 경우(플랜트, 원자력 발전소 등)
1. 현장 가공(TON)
철근 현장가공 Type-Ⅰ TON
재료비 : 19,102 * 1 = 19,102.0 | 19102 | 0 | 0 | 19102
[재:철근 현장가공-Type-Ⅰ-TON]
노무비 : 212,253 * 1 = 212,253.0 | 0 | 212253 | 0 | 212253
[노:철근 현장가공-Type-Ⅰ-TON]
경비 : 0 * 1 = 0.0 | 0 | 0 | 0 | 0
[경:철근 현장가공-Type-Ⅰ-TON]
> 1 소 계: | 19102 | 212253 | 0 | 231355
2. 현장 조립(TON)
1) 소모재료 : 결속선 6.5kg [별도계상]
2) 조립비
철근 현장조립 토목 Type-Ⅰ-2 (빔제작,철근망 등) TON
재료비 : 11,038 * 1 = 11,038.0 | 11038 | 0 | 0 | 11038
[재:철근 현장조립-토목 Type-Ⅰ-2 (빔제작,철근망 등)-TON]
노무비 : 551,906 * 1 = 551,906.0 | 0 | 551906 | 0 | 551906
[노:철근 현장조립-토목 Type-Ⅰ-2 (빔제작,철근망 등)-TON]
경비 : 0 * 1 = 0.0 | 0 | 0 | 0 | 0
[경:철근 현장조립-토목 Type-Ⅰ-2 (빔제작,철근망 등)-TON]
> 2 소 계: | 11038 | 551906 | 0 | 562944
225 CUG30801030S 철근가공조립 토목 Type-Ⅱ-1 TON | 34070 | 869785 | 0 | 903855
※참조#1: 하천건설공사 설계실무요령 7.3.8 철근가공조립
※참조#2: 건설표준품셈 6-2 철근
※ 본 단가 산출은 참고사항으로 현장 여건에 따라 가감 가능함
본 단가 산출에서 명기된 거리는 예시로 현장 여건에 따라 변경가능함
단가기준은 사업 적용시점 기준의 최신 건설공사 표준시장단가 및 건설공사 표준품셈에 따라 변경 적용하여야 함
철근적용범위(토목)
Type-Ⅰ-1 : 철근가공 및 조립 작업이 일반적인 토목시설(반중력식 옹벽, L형옹벽, 교량슬래브, 매트기초, 수문 등)
Type-Ⅰ-2 : 특정위치에서 철근의 가공 및 조립이 반복되는 경우(빔제작, 철근망 등)
Type-Ⅱ-1 : 철근가공 및 조립 작업이 복잡한 토목시설(라멘교, 교대, 암거, 지하차도, 부벽식 옹벽 등) Type-Ⅰ시설에서 직경13㎜이하 철근이 전 철근중량의 50%이상인 경우
Type-Ⅱ-2 : 콘크리트대비 소향의 철근이 사용되는 경우(측구/개거, 중력식옹벽, 일체형 중앙분리대 등)
Type-Ⅲ : 철근가공 및 조립 작업이 매우 복잡한 토목시설(교각, 구주식 교대 등) 특수 구조시설물에서 철근직경 35㎜를 초과하여 인력에 의한단독시공이 어려운 경우(플랜트, 원자력 발전소 등)
1. 현장 가공(TON)
철근 현장가공 Type-Ⅱ TON
재료비 : 21,439 * 1 = 21,439.0 | 21439 | 0 | 0 | 21439
[재:철근 현장가공-Type-Ⅱ-TON]
노무비 : 238,220 * 1 = 238,220.0 | 0 | 238220 | 0 | 238220
[노:철근 현장가공-Type-Ⅱ-TON]
경비 : 0 * 1 = 0.0 | 0 | 0 | 0 | 0
[경:철근 현장가공-Type-Ⅱ-TON]
> 1 소 계: | 21439 | 238220 | 0 | 259659
2. 현장 조립(TON)
1) 소모재료 : 결속선 8.0kg [별도계상]
2) 조립비
철근 현장조립 토목 Type-Ⅱ-1 (라멘교,교대,암거,지하차도,부벽식옹벽 등) TON
재료비 : 12,631 * 1 = 12,631.0 | 12631 | 0 | 0 | 12631
[재:철근 현장조립-토목 Type-Ⅱ-1 (라멘교,교대,암거,지하차도,부벽식옹벽 등)-TON]
노무비 : 631,565 * 1 = 631,565.0 | 0 | 631565 | 0 | 631565
[노:철근 현장조립-토목 Type-Ⅱ-1 (라멘교,교대,암거,지하차도,부벽식옹벽 등)-TON]
경비 : 0 * 1 = 0.0 | 0 | 0 | 0 | 0
[경:철근 현장조립-토목 Type-Ⅱ-1 (라멘교,교대,암거,지하차도,부벽식옹벽 등)-TON]
> 2 소 계: | 12631 | 631565 | 0 | 644196
226 CUG30801040S 철근가공조립 토목 Type-Ⅱ-2 TON | 34014 | 866983 | 0 | 900997
※참조#1: 하천건설공사 설계실무요령 7.3.8 철근가공조립
※참조#2: 건설표준품셈 6-2 철근
※ 본 단가 산출은 참고사항으로 현장 여건에 따라 가감 가능함
본 단가 산출에서 명기된 거리는 예시로 현장 여건에 따라 변경가능함
단가기준은 사업 적용시점 기준의 최신 건설공사 표준시장단가 및 건설공사 표준품셈에 따라 변경 적용하여야 함
철근적용범위(토목)
Type-Ⅰ-1 : 철근가공 및 조립 작업이 일반적인 토목시설(반중력식 옹벽, L형옹벽, 교량슬래브, 매트기초, 수문 등)
Type-Ⅰ-2 : 특정위치에서 철근의 가공 및 조립이 반복되는 경우(빔제작, 철근망 등)
Type-Ⅱ-1 : 철근가공 및 조립 작업이 복잡한 토목시설(라멘교, 교대, 암거, 지하차도, 부벽식 옹벽 등) Type-Ⅰ시설에서 직경13㎜이하 철근이 전 철근중량의 50%이상인 경우
Type-Ⅱ-2 : 콘크리트대비 소향의 철근이 사용되는 경우(측구/개거, 중력식옹벽, 일체형 중앙분리대 등)
Type-Ⅲ : 철근가공 및 조립 작업이 매우 복잡한 토목시설(교각, 구주식 교대 등) 특수 구조시설물에서 철근직경 35㎜를 초과하여 인력에 의한단독시공이 어려운 경우(플랜트, 원자력 발전소 등)
1. 현장 가공(TON)
철근 현장가공 Type-Ⅱ TON
재료비 : 21,439 * 1 = 21,439.0 | 21439 | 0 | 0 | 21439
[재:철근 현장가공-Type-Ⅱ-TON]
노무비 : 238,220 * 1 = 238,220.0 | 0 | 238220 | 0 | 238220
[노:철근 현장가공-Type-Ⅱ-TON]
경비 : 0 * 1 = 0.0 | 0 | 0 | 0 | 0
[경:철근 현장가공-Type-Ⅱ-TON]
> 1 소 계: | 21439 | 238220 | 0 | 259659
2. 현장 조립(TON)
1) 소모재료 : 결속선 8.0kg [별도계상]
2) 조립비
철근 현장조립 토목 Type-Ⅱ-2 (측구,개거,중력식옹벽,일체형중앙분리대 등) TON
재료비 : 12,575 * 1 = 12,575.0 | 12575 | 0 | 0 | 12575
[재:철근 현장조립-토목 Type-Ⅱ-2 (측구,개거,중력식옹벽,일체형중앙분리대 등)-TON]
노무비 : 628,763 * 1 = 628,763.0 | 0 | 628763 | 0 | 628763
[노:철근 현장조립-토목 Type-Ⅱ-2 (측구,개거,중력식옹벽,일체형중앙분리대 등)-TON]
경비 : 0 * 1 = 0.0 | 0 | 0 | 0 | 0
[경:철근 현장조립-토목 Type-Ⅱ-2 (측구,개거,중력식옹벽,일체형중앙분리대 등)-TON]
> 2 소 계: | 12575 | 628763 | 0 | 641338
227 CUG30801050S 철근가공조립 토목 Type-Ⅲ TON | 38303 | 957215 | 0 | 995518
※참조#1: 하천건설공사 설계실무요령 7.3.8 철근가공조립
※참조#2: 건설표준품셈 6-2 철근
※ 본 단가 산출은 참고사항으로 현장 여건에 따라 가감 가능함
본 단가 산출에서 명기된 거리는 예시로 현장 여건에 따라 변경가능함
단가기준은 사업 적용시점 기준의 최신 건설공사 표준시장단가 및 건설공사 표준품셈에 따라 변경 적용하여야 함
철근적용범위(토목)
Type-Ⅰ-1 : 철근가공 및 조립 작업이 일반적인 토목시설(반중력식 옹벽, L형옹벽, 교량슬래브, 매트기초, 수문 등)
Type-Ⅰ-2 : 특정위치에서 철근의 가공 및 조립이 반복되는 경우(빔제작, 철근망 등)
Type-Ⅱ-1 : 철근가공 및 조립 작업이 복잡한 토목시설(라멘교, 교대, 암거, 지하차도, 부벽식 옹벽 등) Type-Ⅰ시설에서 직경13㎜이하 철근이 전 철근중량의 50%이상인 경우
Type-Ⅱ-2 : 콘크리트대비 소향의 철근이 사용되는 경우(측구/개거, 중력식옹벽, 일체형 중앙분리대 등)
Type-Ⅲ : 철근가공 및 조립 작업이 매우 복잡한 토목시설(교각, 구주식 교대 등) 특수 구조시설물에서 철근직경 35㎜를 초과하여 인력에 의한단독시공이 어려운 경우(플랜트, 원자력 발전소 등)
1. 현장 가공(TON)
철근 현장가공 Type-Ⅲ TON
재료비 : 24,634 * 1 = 24,634.0 | 24634 | 0 | 0 | 24634
[재:철근 현장가공-Type-Ⅲ-TON]
노무비 : 273,716 * 1 = 273,716.0 | 0 | 273716 | 0 | 273716
[노:철근 현장가공-Type-Ⅲ-TON]
경비 : 0 * 1 = 0.0 | 0 | 0 | 0 | 0
[경:철근 현장가공-Type-Ⅲ-TON]
> 1 소 계: | 24634 | 273716 | 0 | 298350
2. 현장 조립(TON)
1) 소모재료 : 결속선 9.5kg [별도계상]
2) 조립비
철근 현장조립 토목 Type-Ⅲ (교각,구주식교대,플랜트,원자력발전소 등) TON
재료비 : 13,669 * 1 = 13,669.0 | 13669 | 0 | 0 | 13669
[재:철근 현장조립-토목 Type-Ⅲ (교각,구주식교대,플랜트,원자력발전소 등)-TON]
노무비 : 683,499 * 1 = 683,499.0 | 0 | 683499 | 0 | 683499
[노:철근 현장조립-토목 Type-Ⅲ (교각,구주식교대,플랜트,원자력발전소 등)-TON]
경비 : 0 * 1 = 0.0 | 0 | 0 | 0 | 0
[경:철근 현장조립-토목 Type-Ⅲ (교각,구주식교대,플랜트,원자력발전소 등)-TON]
> 2 소 계: | 13669 | 683499 | 0 | 697168
228 CUG30901010S 잡철물 제작 및 설치 제품설치 / 일반철재 TON | 97305 | 1216323 | 0 | 1313628
※참조#1: 하천건설공사 설계실무요령 7.3.9 잡철물제작설치
※참조#2: 건설표준품셈 건축 8-3 기타공사
※ 본 단가 산출은 참고사항으로 현장 여건에 따라 가감 가능함
본 단가 산출에서 명기된 거리는 예시로 현장 여건에 따라 변경가능함
단가기준은 사업 적용시점 기준의 최신 건설공사 표준시장단가 및 건설공사 표준품셈에 따라 변경 적용하여야 함
* 관로뚜껑, Sole Plate 등 용접, 부속자재 연결 작업 없이 기성제품을 단순 설치만하는 경우 제품설치 품의 10%를 감한다.
* 트러스, 원형, 곡선 등의 부재와 같이 구조나 형태가 복잡한 경우, 또는 절단, 절곡, 용접 개소가 과다하게 발생하는 경우 본 품의 30%를 가산한다.
1. 잡철물 제작 및 설치(TON)
잡철물 제작 및 설치 / 제품 설치 일반철재 TON
재료비 : 97,305 * 1 = 97,305.0 | 97305 | 0 | 0 | 97305
[재:잡철물 제작 및 설치 / 제품 설치-일반철재-TON]
노무비 : 1,216,323 * 1 = 1,216,323.0 | 0 | 1216323 | 0 | 1216323
[노:잡철물 제작 및 설치 / 제품 설치-일반철재-TON]
경비 : 0 * 1 = 0.0 | 0 | 0 | 0 | 0
[경:잡철물 제작 및 설치 / 제품 설치-일반철재-TON]
> 1 소 계: | 97305 | 1216323 | 0 | 1313628
229 CUG30901020S 잡철물 제작 및 설치 제품설치 / 경량철재 TON | 94899 | 1581657 | 0 | 1676556
※참조#1: 하천건설공사 설계실무요령 7.3.9 잡철물제작설치
※참조#2: 건설표준품셈 건축 8-3 기타공사
※ 본 단가 산출은 참고사항으로 현장 여건에 따라 가감 가능함
본 단가 산출에서 명기된 거리는 예시로 현장 여건에 따라 변경가능함
단가기준은 사업 적용시점 기준의 최신 건설공사 표준시장단가 및 건설공사 표준품셈에 따라 변경 적용하여야 함
* 관로뚜껑, Sole Plate 등 용접, 부속자재 연결 작업 없이 기성제품을 단순 설치만하는 경우 제품설치 품의 10%를 감한다.
* 트러스, 원형, 곡선 등의 부재와 같이 구조나 형태가 복잡한 경우, 또는 절단, 절곡, 용접 개소가 과다하게 발생하는 경우 본 품의 30%를 가산한다.
1. 잡철물 제작 및 설치(TON)
잡철물 제작 및 설치 / 제품 설치 경량철재 TON
재료비 : 94,899 * 1 = 94,899.0 | 94899 | 0 | 0 | 94899
[재:잡철물 제작 및 설치 / 제품 설치-경량철재-TON]
노무비 : 1,581,657 * 1 = 1,581,657.0 | 0 | 1581657 | 0 | 1581657
[노:잡철물 제작 및 설치 / 제품 설치-경량철재-TON]
경비 : 0 * 1 = 0.0 | 0 | 0 | 0 | 0
[경:잡철물 제작 및 설치 / 제품 설치-경량철재-TON]
> 1 소 계: | 94899 | 1581657 | 0 | 1676556
230 CUG30901030S 잡철물 제작 및 설치 규격철물설치 / 일반철재 TON | 240396 | 3004954 | 0 | 3245350
※참조#1: 하천건설공사 설계실무요령 7.3.9 잡철물제작설치
※참조#2: 건설표준품셈 건축 8-3 기타공사
※ 본 단가 산출은 참고사항으로 현장 여건에 따라 가감 가능함
본 단가 산출에서 명기된 거리는 예시로 현장 여건에 따라 변경가능함
단가기준은 사업 적용시점 기준의 최신 건설공사 표준시장단가 및 건설공사 표준품셈에 따라 변경 적용하여야 함
* 관로뚜껑, Sole Plate 등 용접, 부속자재 연결 작업 없이 기성제품을 단순 설치만하는 경우 제품설치 품의 10%를 감한다.
* 트러스, 원형, 곡선 등의 부재와 같이 구조나 형태가 복잡한 경우, 또는 절단, 절곡, 용접 개소가 과다하게 발생하는 경우 본 품의 30%를 가산한다.
1. 잡철물 제작 및 설치(TON)
잡철물 제작 및 설치 / 규격철물 설치 일반철재 TON
재료비 : 240,396 * 1 = 240,396.0 | 240396 | 0 | 0 | 240396
[재:잡철물 제작 및 설치 / 규격철물 설치-일반철재-TON]
노무비 : 3,004,954 * 1 = 3,004,954.0 | 0 | 3004954 | 0 | 3004954
[노:잡철물 제작 및 설치 / 규격철물 설치-일반철재-TON]
경비 : 0 * 1 = 0.0 | 0 | 0 | 0 | 0
[경:잡철물 제작 및 설치 / 규격철물 설치-일반철재-TON]
> 1 소 계: | 240396 | 3004954 | 0 | 3245350
231 CUG30901040S 잡철물 제작 및 설치 규격철물설치 / 경량철재 TON | 234453 | 3907566 | 0 | 4142019
※참조#1: 하천건설공사 설계실무요령 7.3.9 잡철물제작설치
※참조#2: 건설표준품셈 건축 8-3 기타공사
※ 본 단가 산출은 참고사항으로 현장 여건에 따라 가감 가능함
본 단가 산출에서 명기된 거리는 예시로 현장 여건에 따라 변경가능함
단가기준은 사업 적용시점 기준의 최신 건설공사 표준시장단가 및 건설공사 표준품셈에 따라 변경 적용하여야 함
* 관로뚜껑, Sole Plate 등 용접, 부속자재 연결 작업 없이 기성제품을 단순 설치만하는 경우 제품설치 품의 10%를 감한다.
* 트러스, 원형, 곡선 등의 부재와 같이 구조나 형태가 복잡한 경우, 또는 절단, 절곡, 용접 개소가 과다하게 발생하는 경우 본 품의 30%를 가산한다.
1. 잡철물 제작 및 설치(TON)
잡철물 제작 및 설치 / 규격철물 설치 경량철재 TON
재료비 : 234,453 * 1 = 234,453.0 | 234453 | 0 | 0 | 234453
[재:잡철물 제작 및 설치 / 규격철물 설치-경량철재-TON]
노무비 : 3,907,566 * 1 = 3,907,566.0 | 0 | 3907566 | 0 | 3907566
[노:잡철물 제작 및 설치 / 규격철물 설치-경량철재-TON]
경비 : 0 * 1 = 0.0 | 0 | 0 | 0 | 0
[경:잡철물 제작 및 설치 / 규격철물 설치-경량철재-TON]
> 1 소 계: | 234453 | 3907566 | 0 | 4142019
232 CUG30901050S 잡철물 제작 및 설치 현장제작설치 / 일반철재 TON | 417434 | 5217926 | 0 | 5635360
※참조#1: 하천건설공사 설계실무요령 7.3.9 잡철물제작설치
※참조#2: 건설표준품셈 건축 8-3 기타공사
※ 본 단가 산출은 참고사항으로 현장 여건에 따라 가감 가능함
본 단가 산출에서 명기된 거리는 예시로 현장 여건에 따라 변경가능함
단가기준은 사업 적용시점 기준의 최신 건설공사 표준시장단가 및 건설공사 표준품셈에 따라 변경 적용하여야 함
* 관로뚜껑, Sole Plate 등 용접, 부속자재 연결 작업 없이 기성제품을 단순 설치만하는 경우 제품설치 품의 10%를 감한다.
* 트러스, 원형, 곡선 등의 부재와 같이 구조나 형태가 복잡한 경우, 또는 절단, 절곡, 용접 개소가 과다하게 발생하는 경우 본 품의 30%를 가산한다.
1. 잡철물 제작 및 설치(TON)
잡철물 제작 및 설치 / 현장제작 설치 일반철재 TON
재료비 : 417,434 * 1 = 417,434.0 | 417434 | 0 | 0 | 417434
[재:잡철물 제작 및 설치 / 현장제작 설치-일반철재-TON]
노무비 : 5,217,926 * 1 = 5,217,926.0 | 0 | 5217926 | 0 | 5217926
[노:잡철물 제작 및 설치 / 현장제작 설치-일반철재-TON]
경비 : 0 * 1 = 0.0 | 0 | 0 | 0 | 0
[경:잡철물 제작 및 설치 / 현장제작 설치-일반철재-TON]
> 1 소 계: | 417434 | 5217926 | 0 | 5635360
233 CUG30901060S 잡철물 제작 및 설치 현장제작설치 / 경량철재 TON | 406926 | 6782106 | 0 | 7189032
※참조#1: 하천건설공사 설계실무요령 7.3.9 잡철물제작설치
※참조#2: 건설표준품셈 건축 8-3 기타공사
※ 본 단가 산출은 참고사항으로 현장 여건에 따라 가감 가능함
본 단가 산출에서 명기된 거리는 예시로 현장 여건에 따라 변경가능함
단가기준은 사업 적용시점 기준의 최신 건설공사 표준시장단가 및 건설공사 표준품셈에 따라 변경 적용하여야 함
* 관로뚜껑, Sole Plate 등 용접, 부속자재 연결 작업 없이 기성제품을 단순 설치만하는 경우 제품설치 품의 10%를 감한다.
* 트러스, 원형, 곡선 등의 부재와 같이 구조나 형태가 복잡한 경우, 또는 절단, 절곡, 용접 개소가 과다하게 발생하는 경우 본 품의 30%를 가산한다.
1. 잡철물 제작 및 설치(TON)
잡철물 제작 및 설치 / 현장제작 설치 경량철재 TON
재료비 : 406,926 * 1 = 406,926.0 | 406926 | 0 | 0 | 406926
[재:잡철물 제작 및 설치 / 현장제작 설치-경량철재-TON]
노무비 : 6,782,106 * 1 = 6,782,106.0 | 0 | 6782106 | 0 | 6782106
[노:잡철물 제작 및 설치 / 현장제작 설치-경량철재-TON]
경비 : 0 * 1 = 0.0 | 0 | 0 | 0 | 0
[경:잡철물 제작 및 설치 / 현장제작 설치-경량철재-TON]
> 1 소 계: | 406926 | 6782106 | 0 | 7189032
234 CUG31001000S 스페이서 바닥 M2 | 0 | 0 | 0 | 0
※참조#1: 하천건설공사 설계실무요령 7.3.10 스페이서
※ 본 단가 산출은 참고사항으로 현장 여건에 따라 가감 가능함
본 단가 산출에서 명기된 거리는 예시로 현장 여건에 따라 변경가능함
단가기준은 사업 적용시점 기준의 최신 건설공사 표준시장단가 및 건설공사 표준품셈에 따라 변경 적용하여야 함
1. 재료비 [별도계상]
스페이서(t=120mm) : 2.0ea
> 1 소 계 : | 0 | 0 | 0 | 0
2. 설치비
재료비의 5%
철근가공 및 조립비에 포함될 경우 미계상
> 2 소 계 : | 0 | 0 | 0 | 0
235 CUG31002000S 스페이서 벽체 M2 | 0 | 0 | 0 | 0
※참조#1: 하천건설공사 설계실무요령 7.3.10 스페이서
※ 본 단가 산출은 참고사항으로 현장 여건에 따라 가감 가능함
본 단가 산출에서 명기된 거리는 예시로 현장 여건에 따라 변경가능함
단가기준은 사업 적용시점 기준의 최신 건설공사 표준시장단가 및 건설공사 표준품셈에 따라 변경 적용하여야 함
1. 재료비 [별도계상]
스페이서(t=150mm) : 4.0ea
> 1 소 계 : | 0 | 0 | 0 | 0
2. 설치비
재료비의 5%
철근가공 및 조립비에 포함될 경우 미계상
> 2 소 계 : | 0 | 0 | 0 | 0
236 CUG31101000S 시공이음면정리 콘크리트치핑 M2 | 2372 | 29660 | 0 | 32032
※참조#1: 하천건설공사 설계실무요령 7.3.11 시공이음
※참조#2: 건설표준품셈 6-1 콘크리트
※ 본 단가 산출은 참고사항으로 현장 여건에 따라 가감 가능함
본 단가 산출에서 명기된 거리는 예시로 현장 여건에 따라 변경가능함
단가기준은 사업 적용시점 기준의 최신 건설공사 표준시장단가 및 건설공사 표준품셈에 따라 변경 적용하여야 함
1. 시공이음면 정리(콘크리트 치핑)
콘크리트 치핑 소형치핑장비활용 M2
재료비 : 2,372 * 1 = 2,372.0 | 2372 | 0 | 0 | 2372
[재:콘크리트 치핑-소형치핑장비활용-M2]
노무비 : 29,660 * 1 = 29,660.0 | 0 | 29660 | 0 | 29660
[노:콘크리트 치핑-소형치핑장비활용-M2]
경비 : 0 * 1 = 0.0 | 0 | 0 | 0 | 0
[경:콘크리트 치핑-소형치핑장비활용-M2]
> 1 소 계 : | 2372 | 29660 | 0 | 32032
237 CUG31102000S 수팽창지수제 null M | 0 | 0 | 0 | 0
※참조#1: 하천건설공사 설계실무요령 7.3.11 시공이음
※ 본 단가 산출은 참고사항으로 현장 여건에 따라 가감 가능함
본 단가 산출에서 명기된 거리는 예시로 현장 여건에 따라 변경가능함
단가기준은 사업 적용시점 기준의 최신 건설공사 표준시장단가 및 건설공사 표준품셈에 따라 변경 적용하여야 함
1. 재료비 [별도계상]
수팽창 고무지수판 : 1.0m * 1.05
> 1 소 계 : | 0 | 0 | 0 | 0
2. 설치비
재료비의 5%
> 2 소 계 : | 0 | 0 | 0 | 0
238 CUG31201010S 신축이음 / 다웰바설치 null EA | 0 | 13333 | 0 | 13333
※참조#1: 하천건설공사 설계실무요령 7.3.12 신축이음
※참조#2: 건설표준품셈 6-3 거푸집
※ 본 단가 산출은 참고사항으로 현장 여건에 따라 가감 가능함
본 단가 산출에서 명기된 거리는 예시로 현장 여건에 따라 변경가능함
단가기준은 사업 적용시점 기준의 최신 건설공사 표준시장단가 및 건설공사 표준품셈에 따라 변경 적용하여야 함
1. 신축이음 / 다웰바 설치 설치 간격 150mm
재료비 : 0 * 1 = 0.0 | 0 | 0 | 0 | 0
[재:신축이음 / 다웰바 설치-설치 간격 150mm-EA]
노무비 : 13,333 * 1 = 13,333.0 | 0 | 13333 | 0 | 13333
[노:신축이음 / 다웰바 설치-설치 간격 150mm-EA]
경비 : 0 * 1 = 0.0 | 0 | 0 | 0 | 0
[경:신축이음 / 다웰바 설치-설치 간격 150mm-EA]
> 1 소 계 : | 0 | 13333 | 0 | 13333
239 CUG31201020S 신축이음 / 채움재설치 null M2 | 0 | 8980 | 0 | 8980
※참조#1: 하천건설공사 설계실무요령 7.3.12 신축이음
※참조#2: 건설표준품셈 6-3 거푸집
※ 본 단가 산출은 참고사항으로 현장 여건에 따라 가감 가능함
본 단가 산출에서 명기된 거리는 예시로 현장 여건에 따라 변경가능함
단가기준은 사업 적용시점 기준의 최신 건설공사 표준시장단가 및 건설공사 표준품셈에 따라 변경 적용하여야 함
1. 신축이음 / 채움재 설치 채움재 두께 20mm
재료비 : 0 * 1 = 0.0 | 0 | 0 | 0 | 0
[재:신축이음 / 채움재 설치-채움재 두께 20mm -M2]
노무비 : 8,980 * 1 = 8,980.0 | 0 | 8980 | 0 | 8980
[노:신축이음 / 채움재 설치-채움재 두께 20mm -M2]
경비 : 0 * 1 = 0.0 | 0 | 0 | 0 | 0
[경:신축이음 / 채움재 설치-채움재 두께 20mm -M2]
> 1 소 계 : | 0 | 8980 | 0 | 8980
240 CUG31201030S 신축이음 / 실링마감 null M | 52 | 5288 | 0 | 5340
※참조#1: 하천건설공사 설계실무요령 7.3.12 신축이음
※참조#2: 건설표준품셈 6-3 거푸집
※ 본 단가 산출은 참고사항으로 현장 여건에 따라 가감 가능함
본 단가 산출에서 명기된 거리는 예시로 현장 여건에 따라 변경가능함
단가기준은 사업 적용시점 기준의 최신 건설공사 표준시장단가 및 건설공사 표준품셈에 따라 변경 적용하여야 함
1. 신축이음 / 실링 마감 V컷팅, 프라이머바름, 백업재삽입, 실랭재주입 포함
재료비 : 52 * 1 = 52.0 | 52 | 0 | 0 | 52
[재:신축이음 / 실링 마감-V컷팅, 프라이머바름, 백업재삽입, 실랭재주입 포함-M]
노무비 : 5,288 * 1 = 5,288.0 | 0 | 5288 | 0 | 5288
[노:신축이음 / 실링 마감-V컷팅, 프라이머바름, 백업재삽입, 실랭재주입 포함-M]
경비 : 0 * 1 = 0.0 | 0 | 0 | 0 | 0
[경:신축이음 / 실링 마감-V컷팅, 프라이머바름, 백업재삽입, 실랭재주입 포함-M]
> 1 소 계 : | 52 | 5288 | 0 | 5340
241 CUG31202000S 지수판 설치 PVC 용접 M | 1574 | 52498 | 0 | 54072
※참조#1: 하천건설공사 설계실무요령 7.3.12 신축이음
※참조#2: 건설표준품셈 6-3 거푸집
※ 본 단가 산출은 참고사항으로 현장 여건에 따라 가감 가능함
본 단가 산출에서 명기된 거리는 예시로 현장 여건에 따라 변경가능함
단가기준은 사업 적용시점 기준의 최신 건설공사 표준시장단가 및 건설공사 표준품셈에 따라 변경 적용하여야 함
1. 재료비 [별도계상]
PVC지수판(200×5t) : 1.04m
PVC용접봉 : 0.042kg
철선(#8) : 0.21kg
> 1 소 계 : | 0 | 0 | 0 | 0
2. 지수판설치 / PVC 용접
재료비 : 1,574 * 1 = 1,574.0 | 1574 | 0 | 0 | 1574
[재:지수판설치 / PVC 용접--M]
노무비 : 52,498 * 1 = 52,498.0 | 0 | 52498 | 0 | 52498
[노:지수판설치 / PVC 용접--M]
경비 : 0 * 1 = 0.0 | 0 | 0 | 0 | 0
[경:지수판설치 / PVC 용접--M]
> 2 소 계 : | 1574 | 52498 | 0 | 54072
242 CUG31301010S 앵커볼트 설치 ø16 이하 EA | 334 | 16749 | 0 | 17083
※참조#1: 하천건설공사 설계실무요령 7.3.13 도교 제작 및 설치
※참조#2: 건설표준품셈 건축 1-2 철골세우기
※ 본 단가 산출은 참고사항으로 현장 여건에 따라 가감 가능함
본 단가 산출에서 명기된 거리는 예시로 현장 여건에 따라 변경가능함
단가기준은 사업 적용시점 기준의 최신 건설공사 표준시장단가 및 건설공사 표준품셈에 따라 변경 적용하여야 함
1. 재료비 [별도계상]
앵커볼트 : 1ea×1.03
> 1 소 계 : | 0 | 0 | 0 | 0
2. 노무비
앵커 볼트 설치 ø16 이하
재료비 : 334 * 1 = 334.0 | 334 | 0 | 0 | 334
[재:앵커 볼트 설치-ø16 이하-개]
노무비 : 16,749 * 1 = 16,749.0 | 0 | 16749 | 0 | 16749
[노:앵커 볼트 설치-ø16 이하-개]
경비 : 0 * 1 = 0.0 | 0 | 0 | 0 | 0
[경:앵커 볼트 설치-ø16 이하-개]
> 2 소 계 : | 334 | 16749 | 0 | 17083
243 CUG31301020S 앵커볼트 설치 ø20 이하 EA | 527 | 26361 | 0 | 26888
※참조#1: 하천건설공사 설계실무요령 7.3.13 도교 제작 및 설치
※참조#2: 건설표준품셈 건축 1-2 철골세우기
※ 본 단가 산출은 참고사항으로 현장 여건에 따라 가감 가능함
본 단가 산출에서 명기된 거리는 예시로 현장 여건에 따라 변경가능함
단가기준은 사업 적용시점 기준의 최신 건설공사 표준시장단가 및 건설공사 표준품셈에 따라 변경 적용하여야 함
1. 재료비 [별도계상]
앵커볼트 : 1ea×1.03
> 1 소 계 : | 0 | 0 | 0 | 0
2. 노무비
앵커 볼트 설치 ø20 이하
재료비 : 527 * 1 = 527.0 | 527 | 0 | 0 | 527
[재:앵커 볼트 설치-ø20 이하-개]
노무비 : 26,361 * 1 = 26,361.0 | 0 | 26361 | 0 | 26361
[노:앵커 볼트 설치-ø20 이하-개]
경비 : 0 * 1 = 0.0 | 0 | 0 | 0 | 0
[경:앵커 볼트 설치-ø20 이하-개]
> 2 소 계 : | 527 | 26361 | 0 | 26888
244 CUG31301030S 앵커볼트 설치 ø24 이하 EA | 812 | 40638 | 0 | 41450
※참조#1: 하천건설공사 설계실무요령 7.3.13 도교 제작 및 설치
※참조#2: 건설표준품셈 건축 1-2 철골세우기
※ 본 단가 산출은 참고사항으로 현장 여건에 따라 가감 가능함
본 단가 산출에서 명기된 거리는 예시로 현장 여건에 따라 변경가능함
단가기준은 사업 적용시점 기준의 최신 건설공사 표준시장단가 및 건설공사 표준품셈에 따라 변경 적용하여야 함
1. 재료비 [별도계상]
앵커볼트 : 1ea×1.03
> 1 소 계 : | 0 | 0 | 0 | 0
2. 노무비
앵커 볼트 설치 ø24 이하
재료비 : 812 * 1 = 812.0 | 812 | 0 | 0 | 812
[재:앵커 볼트 설치-ø24 이하-개]
노무비 : 40,638 * 1 = 40,638.0 | 0 | 40638 | 0 | 40638
[노:앵커 볼트 설치-ø24 이하-개]
경비 : 0 * 1 = 0.0 | 0 | 0 | 0 | 0
[경:앵커 볼트 설치-ø24 이하-개]
> 2 소 계 : | 812 | 40638 | 0 | 41450
245 CUG31301040S 앵커볼트 설치 ø28 이하 EA | 1054 | 52722 | 0 | 53776
※참조#1: 하천건설공사 설계실무요령 7.3.13 도교 제작 및 설치
※참조#2: 건설표준품셈 건축 1-2 철골세우기
※ 본 단가 산출은 참고사항으로 현장 여건에 따라 가감 가능함
본 단가 산출에서 명기된 거리는 예시로 현장 여건에 따라 변경가능함
단가기준은 사업 적용시점 기준의 최신 건설공사 표준시장단가 및 건설공사 표준품셈에 따라 변경 적용하여야 함
1. 재료비 [별도계상]
앵커볼트 : 1ea×1.03
> 1 소 계 : | 0 | 0 | 0 | 0
2. 노무비
앵커 볼트 설치 ø28 이하 개
재료비 : 1,054 * 1 = 1,054.0 | 1054 | 0 | 0 | 1054
[재:앵커 볼트 설치-ø28 이하-개]
노무비 : 52,722 * 1 = 52,722.0 | 0 | 52722 | 0 | 52722
[노:앵커 볼트 설치-ø28 이하-개]
경비 : 0 * 1 = 0.0 | 0 | 0 | 0 | 0
[경:앵커 볼트 설치-ø28 이하-개]
> 2 소 계 : | 1054 | 52722 | 0 | 53776
246 CUG31301050S 앵커볼트 설치 ø32 이하 EA | 1296 | 64806 | 0 | 66102
※참조#1: 하천건설공사 설계실무요령 7.3.13 도교 제작 및 설치
※참조#2: 건설표준품셈 건축 1-2 철골세우기
※ 본 단가 산출은 참고사항으로 현장 여건에 따라 가감 가능함
본 단가 산출에서 명기된 거리는 예시로 현장 여건에 따라 변경가능함
단가기준은 사업 적용시점 기준의 최신 건설공사 표준시장단가 및 건설공사 표준품셈에 따라 변경 적용하여야 함
1. 재료비 [별도계상]
앵커볼트 : 1ea×1.03
> 1 소 계 : | 0 | 0 | 0 | 0
2. 노무비
앵커 볼트 설치 ø32 이하 개
재료비 : 1,296 * 1 = 1,296.0 | 1296 | 0 | 0 | 1296
[재:앵커 볼트 설치-ø32 이하-개]
노무비 : 64,806 * 1 = 64,806.0 | 0 | 64806 | 0 | 64806
[노:앵커 볼트 설치-ø32 이하-개]
경비 : 0 * 1 = 0.0 | 0 | 0 | 0 | 0
[경:앵커 볼트 설치-ø32 이하-개]
> 2 소 계 : | 1296 | 64806 | 0 | 66102
247 CUG31301060S 앵커볼트 설치 ø40 이하 EA | 1532 | 76610 | 0 | 78142
※참조#1: 하천건설공사 설계실무요령 7.3.13 도교 제작 및 설치
※참조#2: 건설표준품셈 건축 1-2 철골세우기
※ 본 단가 산출은 참고사항으로 현장 여건에 따라 가감 가능함
본 단가 산출에서 명기된 거리는 예시로 현장 여건에 따라 변경가능함
단가기준은 사업 적용시점 기준의 최신 건설공사 표준시장단가 및 건설공사 표준품셈에 따라 변경 적용하여야 함
1. 재료비 [별도계상]
앵커볼트 : 1ea×1.03
> 1 소 계 : | 0 | 0 | 0 | 0
2. 노무비
앵커 볼트 설치 ø40 이하 개
재료비 : 1,532 * 1 = 1,532.0 | 1532 | 0 | 0 | 1532
[재:앵커 볼트 설치-ø40 이하-개]
노무비 : 76,610 * 1 = 76,610.0 | 0 | 76610 | 0 | 76610
[노:앵커 볼트 설치-ø40 이하-개]
경비 : 0 * 1 = 0.0 | 0 | 0 | 0 | 0
[경:앵커 볼트 설치-ø40 이하-개]
> 2 소 계 : | 1532 | 76610 | 0 | 78142
248 CUG31302000S 전기용접(fillet횡향) t=6mm M | 439 | 8793 | 0 | 9232
※참조#1: 하천건설공사 설계실무요령 7.3.13 도교 제작 및 설치
※참조#2: 건설표준품셈 플랜트 13-2 플랜트 용접
※ 본 단가 산출은 참고사항으로 현장 여건에 따라 가감 가능함
본 단가 산출에서 명기된 거리는 예시로 현장 여건에 따라 변경가능함
단가기준은 사업 적용시점 기준의 최신 건설공사 표준시장단가 및 건설공사 표준품셈에 따라 변경 적용하여야 함
1. 재료비 [별도계상]
용접봉 : 0.4kg
> 1 소 계 : | 0 | 0 | 0 | 0
2. 노무비
용접공 : 0.026 인 * 270,724 = 7,038.8 | 0 | 7038.8 | 0 | 7038.8
[노:용접공-일반공사 직종-인]
특별인부 : 0.008 인 * 219,321 = 1,754.5 | 0 | 1754.5 | 0 | 1754.5
[노:특별인부-일반공사 직종-인]
> 2 소 계 : | 0 | 8793.3 | 0 | 8793.3
3. 경비 [별도계상]
전력비 : 2.65kWh
기구손료(노무비의 5%)
LA() * 0.05 = 439.6 | 439.6 | 0 | 0 | 439.6
> 3 소 계 : | 439.6 | 0 | 0 | 439.6
249 CUG31303000S 전기용접(V-형 횡향) t=6mm M | 879 | 17586 | 0 | 18465
※참조#1: 하천건설공사 설계실무요령 7.3.13 도교 제작 및 설치
※참조#2: 건설표준품셈 플랜트 13-2 플랜트 용접
※ 본 단가 산출은 참고사항으로 현장 여건에 따라 가감 가능함
본 단가 산출에서 명기된 거리는 예시로 현장 여건에 따라 변경가능함
단가기준은 사업 적용시점 기준의 최신 건설공사 표준시장단가 및 건설공사 표준품셈에 따라 변경 적용하여야 함
1. 재료비 [별도계상]
용접봉 : 0.6kg
> 1 소 계 : | 0 | 0 | 0 | 0
2. 노무비
용접공 : 0.052 인 * 270,724 = 14,077.6 | 0 | 14077.6 | 0 | 14077.6
[노:용접공-일반공사 직종-인]
특별인부 : 0.016 인 * 219,321 = 3,509.1 | 0 | 3509.1 | 0 | 3509.1
[노:특별인부-일반공사 직종-인]
> 2 소 계 : | 0 | 17586.7 | 0 | 17586.7
3. 경비 [별도계상]
전력비 : 2.50kWh
기구손료(노무비의 5%)
LA() * 0.05 = 879.3 | 879.3 | 0 | 0 | 879.3
> 3 소 계 : | 879.3 | 0 | 0 | 879.3
250 CUG31304000S 강교외부도장 공장도장 M2 | 0 | 15548 | 0 | 15548
※참조#1: 하천건설공사 설계실무요령 7.3.13 도교 제작 및 설치
※참조#2: 건설표준품셈 토목 5-2 강교도장
※ 본 단가 산출은 참고사항으로 현장 여건에 따라 가감 가능함
본 단가 산출에서 명기된 거리는 예시로 현장 여건에 따라 변경가능함
단가기준은 사업 적용시점 기준의 최신 건설공사 표준시장단가 및 건설공사 표준품셈에 따라 변경 적용하여야 함
1. 소재표면처리
철구(shot ball) : 0.127kg [별도계상]
무기질아연말샵프라이머 : 0.157ℓ [별도계상]
강교도장 소재표면처리
재료비 : 0 * 1 = 0.0 | 0 | 0 | 0 | 0
[재:강교도장-소재표면처리-M2]
노무비 : 2,825 * 1 = 2,825.0 | 0 | 2825 | 0 | 2825
[노:강교도장-소재표면처리-M2]
경비 : 0 * 1 = 0.0 | 0 | 0 | 0 | 0
[경:강교도장-소재표면처리-M2]
> 1 소 계 : | 0 | 2825 | 0 | 2825
2. 제품표면처리
철편(Grit) : 0.245kg [별도계상]
강교도장 제품표면처리
재료비 : 0 * 1 = 0.0 | 0 | 0 | 0 | 0
[재:강교도장-제품표면처리-M2]
노무비 : 7,962 * 1 = 7,962.0 | 0 | 7962 | 0 | 7962
[노:강교도장-제품표면처리-M2]
경비 : 0 * 1 = 0.0 | 0 | 0 | 0 | 0
[경:강교도장-제품표면처리-M2]
> 2 소 계 : | 0 | 7962 | 0 | 7962
3. 도장
도료(L) : (도막두께 / (고형분용적비(%) *10)) * (1 / (1-손실율(%)/100))
희석재(ℓ) : 도료사용량의 25%
*공장도장 건설표준품셈 적용
강교도장 공장도장 M2
재료비 : 0 * 1 = 0.0 | 0 | 0 | 0 | 0
[재:강교도장-공장도장-M2]
노무비 : 4,761 * 1 = 4,761.0 | 0 | 4761 | 0 | 4761
[노:강교도장-공장도장-M2]
경비 : 0 * 1 = 0.0 | 0 | 0 | 0 | 0
[경:강교도장-공장도장-M2]
> 3 소 계 : | 0 | 4761 | 0 | 4761
251 CUG31305000S 용접교 제작 플레이트거더 TON | 0 | 889511 | 0 | 889511
※참조#1: 하천건설공사 설계실무요령 7.3.13 도교 제작 및 설치
※참조#2: 건설표준품셈 토목 5-1 강교제작
※ 본 단가 산출은 참고사항으로 현장 여건에 따라 가감 가능함
본 단가 산출에서 명기된 거리는 예시로 현장 여건에 따라 변경가능함
단가기준은 사업 적용시점 기준의 최신 건설공사 표준시장단가 및 건설공사 표준품셈에 따라 변경 적용하여야 함
* 용접교 제작(단순 플레이트거더)
* 시공상세도, 공장제작제경비 등 현장 여건에 따라 추가 반영
1. 자재비, 운반비 [별도계상]
> 1 소 계 : | 0 | 0 | 0 | 0
2. 노무비
강교제작(공장제작) - 플레이트거더 SS275, SM275, SM355, SM420, HSB380
재료비 : 0 * 1 = 0.0 | 0 | 0 | 0 | 0
[재:강교제작(공장제작) - 플레이트거더-SS275, SM275, SM355, SM420, HSB380-TON]
노무비 : 889,511 * 1 = 889,511.0 | 0 | 889511 | 0 | 889511
[노:강교제작(공장제작) - 플레이트거더-SS275, SM275, SM355, SM420, HSB380-TON]
경비 : 0 * 1 = 0.0 | 0 | 0 | 0 | 0
[경:강교제작(공장제작) - 플레이트거더-SS275, SM275, SM355, SM420, HSB380-TON]
> 2 소 계 : | 0 | 889511 | 0 | 889511
252 CUG31401000S 흄관접합 및 부설(Φ800) 소켓관 부설 및 접합 M | 6236 | 104775 | 6609 | 117620
※참조#1: 하천건설공사 설계실무요령 7.3.14 흄관접합 및 부설
※참조#2: 건설표준품셈 토목 6-6 원심력 철근콘크리트관
※ 본 단가 산출은 참고사항으로 현장 여건에 따라 가감 가능함
본 단가 산출에서 명기된 거리는 예시로 현장 여건에 따라 변경가능함
단가기준은 사업 적용시점 기준의 최신 건설공사 표준시장단가 및 건설공사 표준품셈에 따라 변경 적용하여야 함
* 흄관접합(소켓식, 고무링 접합) 및 부설
1. 자재비, 하차비 [별도계상]
> 1 소 계 : | 0 | 0 | 0 | 0
2. 접합 및 부설(m)
원심력 철근콘크리트관/소켓관 부설 및 접합 Ø800mm 본
재료비 : 15,591 * 1 / 2.5 m = 6,236.4 | 6236.4 | 0 | 0 | 6236.4
[재:원심력 철근콘크리트관/소켓관 부설 및 접합-Ø800mm-본]
노무비 : 261,938 * 1 / 2.5 m = 104,775.2 | 0 | 104775.2 | 0 | 104775.2
[노:원심력 철근콘크리트관/소켓관 부설 및 접합-Ø800mm-본]
경비 : 16,524 * 1 / 2.5 m = 6,609.6 | 0 | 0 | 6609.6 | 6609.6
[경:원심력 철근콘크리트관/소켓관 부설 및 접합-Ø800mm-본]
> 2 소 계 : | 6236.4 | 104775.2 | 6609.6 | 117621.2
253 CUG31402000S 흄관접합 및 부설(Φ1000) 소켓관 부설 및 접합 M | 8289 | 133902 | 10800 | 152991
※참조#1: 하천건설공사 설계실무요령 7.3.14 흄관접합 및 부설
※참조#2: 건설표준품셈 토목 6-6 원심력 철근콘크리트관
※ 본 단가 산출은 참고사항으로 현장 여건에 따라 가감 가능함
본 단가 산출에서 명기된 거리는 예시로 현장 여건에 따라 변경가능함
단가기준은 사업 적용시점 기준의 최신 건설공사 표준시장단가 및 건설공사 표준품셈에 따라 변경 적용하여야 함
* 흄관접합(소켓식, 고무링 접합) 및 부설
1. 자재비, 하차비 [별도계상]
> 1 소 계 : | 0 | 0 | 0 | 0
2. 접합 및 부설(m)
원심력 철근콘크리트관/소켓관 부설 및 접합 Ø1000mm 본
재료비 : 20,724 * 1 / 2.5 m = 8,289.6 | 8289.6 | 0 | 0 | 8289.6
[재:원심력 철근콘크리트관/소켓관 부설 및 접합-Ø1000mm-본]
노무비 : 334,755 * 1 / 2.5 m = 133,902.0 | 0 | 133902 | 0 | 133902
[노:원심력 철근콘크리트관/소켓관 부설 및 접합-Ø1000mm-본]
경비 : 27,000 * 1 / 2.5 m = 10,800.0 | 0 | 0 | 10800 | 10800
[경:원심력 철근콘크리트관/소켓관 부설 및 접합-Ø1000mm-본]
> 2 소 계 : | 8289.6 | 133902 | 10800 | 152991.6
254 CUG31403000S 흄관접합 및 부설(Φ1200) 소켓관 부설 및 접합 M | 10041 | 163028 | 13050 | 186119
※참조#1: 하천건설공사 설계실무요령 7.3.14 흄관접합 및 부설
※참조#2: 건설표준품셈 토목 6-6 원심력 철근콘크리트관
※ 본 단가 산출은 참고사항으로 현장 여건에 따라 가감 가능함
본 단가 산출에서 명기된 거리는 예시로 현장 여건에 따라 변경가능함
단가기준은 사업 적용시점 기준의 최신 건설공사 표준시장단가 및 건설공사 표준품셈에 따라 변경 적용하여야 함
* 흄관접합(소켓식, 고무링 접합) 및 부설
1. 자재비, 하차비 [별도계상]
> 1 소 계 : | 0 | 0 | 0 | 0
2. 접합 및 부설(m)
원심력 철근콘크리트관/소켓관 부설 및 접합 Ø1200mm 본
재료비 : 25,103 * 1 / 2.5 m = 10,041.2 | 10041.2 | 0 | 0 | 10041.2
[재:원심력 철근콘크리트관/소켓관 부설 및 접합-Ø1200mm-본]
노무비 : 407,572 * 1 / 2.5 m = 163,028.8 | 0 | 163028.8 | 0 | 163028.8
[노:원심력 철근콘크리트관/소켓관 부설 및 접합-Ø1200mm-본]
경비 : 32,626 * 1 / 2.5 m = 13,050.4 | 0 | 0 | 13050.4 | 13050.4
[경:원심력 철근콘크리트관/소켓관 부설 및 접합-Ø1200mm-본]
> 2 소 계 : | 10041.2 | 163028.8 | 13050.4 | 186120.4
255 CUI30000000S 제9장 단가산출요령 제2편 하천치수시설 식 | 0 | 0 | 0 | 0
※참조#1: 하천건설공사 설계실무요령 제9장 하천저류시설
제9장 하천저류시설 단가산출요령은 별도의 단가산출기준이 없이 아래와 같이 명시
9.3 단가 산출 요령
1) 월류제 및 주위제에 관한 단가 산출은 ‘제2편 하천치수시설 제1장 하천제방’에 준한다.
2) 월류제 및 주위제 호안에 관한 단가 산출은 ‘제2편 하천치수시설 제2장 하천호안’에 준한다.
3) 유입 및 유출부 구조물에 관한 단가 산출은 ‘제7편 하천공통설계 제3장 하천구조설계’, ‘제3 편 하천이수시설 제1장 하천보’, 제2편 하천치수시설 제4장 하천하상유지시설, 제6장 하천수문, 제7장 하천통문’에 준한다.
4) 저류지 활용 공간 조성에 관한 단가 산출은‘제4편 하천환경시설’에 준한다.
256 CUL30000000S 제1장 단가산출요령 제3편 하천이수시설 식 | 0 | 0 | 0 | 0
※참조#1: 하천건설공사 설계실무요령 제3편 제1장 하천 보
제1장 하천 보 단가산출요령은 별도의 단가산출기준과 더불어 아래와 같이 명시
1.3 단가 산출 요령
1) 제방 계획에 관한 단가산출은‘제2편 제1장 하천제방’에 준한다.
2) 호안 계획에 관한 단가산출은‘제2편 제2장 하천호안’에 준한다.
3) 하상유지시설에 관한 단가산출은‘제2편 제4장 하천 하상유지시설’에 준한다.
4) 구조물에 관한 단가산출은 ‘제7편 제3장 하천구조설계’에 준한다.
5) 기타 및 부대시설에 관한 단가산출은 ‘제6편 제4장 하천기타시설’에 준한다.
257 CUL30100000S 가동보 제작 및 설치 null 식 | 0 | 0 | 0 | 0
※참조#1: 하천건설공사 설계실무요령 제3편 1.3.1 가동보 제작 및 설치
※ 본 단가 산출은 참고사항으로 현장 여건에 따라 가감 가능함
본 단가 산출에서 명기된 거리는 예시로 현장 여건에 따라 변경가능함
단가기준은 사업 적용시점 기준의 최신 건설공사 표준시장단가 및 건설공사 표준품셈에 따라 변경 적용하여야 함
* 견적을 기준(세부내역 수록)
* 가동보의 자재, 가동보의 설치, 가동보의 운반으로 구성되 어야 하며, 현장설치의 경우 가동보의 운반은 제외
258 CUL30200000S 조립식 어도블럭 설치 어도블럭(3ton급) EA | 12846 | 216430 | 50272 | 279548
※참조#1: 하천건설공사 설계실무요령 제3편 1.3.2 조립식 어도블럭 설치
※참조#2: 건설표준품셈 6-7 조립식 구조물 설치공(22)
※ 본 단가 산출은 참고사항으로 현장 여건에 따라 가감 가능함
본 단가 산출에서 명기된 거리는 예시로 현장 여건에 따라 변경가능함
단가기준은 사업 적용시점 기준의 최신 건설공사 표준시장단가 및 건설공사 표준품셈에 따라 변경 적용하여야 함
* 어도블럭(3ton 급)/개
본 단가산출식은 설계실무요령 단가기준에 따라 작성된 것으로, 어도블럭의 규격, 현장 여건(월류부, 비월류부 등)에 따라 변경하여 계상
1. 재료-어도블럭 : 별도계상(구입 및 운반)
> 1 소 계: | 0 | 0 | 0 | 0
2. 설치(중량구조물 3,000~3,500kg 적용)
1) 인력
특별인부(인) : 0.15 인 * 219,321 = 32,898.1 | 0 | 32898.1 | 0 | 32898.1
[노:특별인부-일반공사 직종-인]
보통인부(인) : 0.53 인 * 167,081 = 88,552.9 | 0 | 88552.9 | 0 | 88552.9
[노:보통인부-일반공사 직종-인]
> 2 소 계 : | 0 | 121451 | 0 | 121451
공구손료및이음몰탈 (인건비의 2%)
LAACC ( ">2") * 0.02 = 2,429.0 | 2429 | 0 | 0 | 2429
> 3 소 계: | 2429 | 0 | 0 | 2429
2) 기계-트럭 크레인 10ton
Q = 1.67 hr/개
노무비 : 56,874 * Q = 94,979.5 | 0 | 94979.5 | 0 | 94979.5
[노:크레인(타이어)-10ton-HR]
재료비 : 6,238 * Q = 10,417.4 | 10417.4 | 0 | 0 | 10417.4
[재:크레인(타이어)-10ton-HR]
경 비 : 30,103 * Q = 50,272.0 | 0 | 0 | 50272 | 50272
[경:크레인(타이어)-10ton-HR]
> 4 소 계: | 10417.4 | 94979.5 | 50272 | 155668.9
259 CUL30300000S 취입수문 제작 및 설치 null 식 | 0 | 0 | 0 | 0
※참조#1: 하천건설공사 설계실무요령 제3편 1.3.3 취입수문 제작 및 설치
※ 본 단가 산출은 참고사항으로 현장 여건에 따라 가감 가능함
본 단가 산출에서 명기된 거리는 예시로 현장 여건에 따라 변경가능함
단가기준은 사업 적용시점 기준의 최신 건설공사 표준시장단가 및 건설공사 표준품셈에 따라 변경 적용하여야 함
* 견적을 기준(세부내역 수록)
* 취입수문의 자재, 취입수문의 설치, 취입수문의 운반으로 구성되어야 하며, 현장설치의 경우 취입수문의 운반은 제외, 설치비용 없을 경우 재료비의 5%를 계상
260 CUL30400000S 배사구 제작 및 설치 null 개소 | 110706 | 1383826 | 0 | 1494532
※참조#1: 하천건설공사 설계실무요령 제3편 1.3.4 배사구 제작 및 설치
※ 본 단가 산출은 참고사항으로 현장 여건에 따라 가감 가능함
본 단가 산출에서 명기된 거리는 예시로 현장 여건에 따라 변경가능함
단가기준은 사업 적용시점 기준의 최신 건설공사 표준시장단가 및 건설공사 표준품셈에 따라 변경 적용하여야 함
1. 재료-강판 [별도계상]
> 1 소 계: | 0 | 0 | 0 | 0
2. 제작설치(하천설계실무요령 단가기준 품 적용)
1) 노무비
철공 : 3.28 인 * 237,480 = 778,934.4 | 0 | 778934.4 | 0 | 778934.4
[노:철공-일반공사 직종-인]
용접공 : 0.90 인 * 270,724 = 243,651.6 | 0 | 243651.6 | 0 | 243651.6
[노:용접공-일반공사 직종-인]
특별인부 : 1.19 인 * 219,321 = 260,991.9 | 0 | 260991.9 | 0 | 260991.9
[노:특별인부-일반공사 직종-인]
보통인부 : 0.60 인 * 167,081 = 100,248.6 | 0 | 100248.6 | 0 | 100248.6
[노:보통인부-일반공사 직종-인]
2) 공구손료 및 경장비의 기계경비 인건비의 5%
LA() * 0.05 = 69,191.3 | 69191.3 | 0 | 0 | 69191.3
3) 잡재료비 인건비의 3%
LA() * 0.03 = 41,514.7 | 41514.7 | 0 | 0 | 41514.7
> 2 소 계: | 110706 | 1383826.5 | 0 | 1494532.5
261 CUM30000000S 제2장 단가산출요령 제3편 하천이수시설 식 | 0 | 0 | 0 | 0
※참조#1: 하천건설공사 설계실무요령 제3편 제2장 하천 어도
제2장 하천 어도 단가산출요령은 별도의 단가산출기준과 더불어 아래와 같이 명시
2.3 단가 산출 요령
1) 구조물에 관한 단가산출은 ‘제7편 제3장 하천구조설계’에 준한다.
2) 기타 및 부대시설에 관한 단가 산출은 ‘제7편 제1장 하천 가시설 설계 및 제6편 제4장 하천기 타시설’에 준한다.
262 CUM30100000S 조립식 어도블럭 설치 어도블럭(3ton급) EA | 12846 | 216430 | 50272 | 279548
※참조#1: 하천건설공사 설계실무요령 제3편 2.3.1 조립식 어도블럭 설치
※참조#2: 건설표준품셈 6-7 조립식 구조물 설치공(22)
※ 본 단가 산출은 참고사항으로 현장 여건에 따라 가감 가능함
본 단가 산출에서 명기된 거리는 예시로 현장 여건에 따라 변경가능함
단가기준은 사업 적용시점 기준의 최신 건설공사 표준시장단가 및 건설공사 표준품셈에 따라 변경 적용하여야 함
* 어도블럭(3ton 급)/개
본 단가산출식은 설계실무요령 단가기준에 따라 작성된 것으로, 어도블럭의 규격, 현장 여건(월류부, 비월류부 등)에 따라 변경하여 계상
1. 재료-어도블럭 : 별도계상(구입 및 운반)
> 1 소 계: | 0 | 0 | 0 | 0
2. 설치(중량구조물 3,000~3,500kg 적용)
1) 인력
특별인부(인) : 0.15 인 * 219,321 = 32,898.1 | 0 | 32898.1 | 0 | 32898.1
[노:특별인부-일반공사 직종-인]
보통인부(인) : 0.53 인 * 167,081 = 88,552.9 | 0 | 88552.9 | 0 | 88552.9
[노:보통인부-일반공사 직종-인]
> 2 소 계 : | 0 | 121451 | 0 | 121451
공구손료및이음몰탈 (인건비의 2%)
LAACC ( ">2") * 0.02 = 2,429.0 | 2429 | 0 | 0 | 2429
> 3 소 계: | 2429 | 0 | 0 | 2429
2) 기계-트럭 크레인 10ton
Q = 1.67 hr/개
노무비 : 56,874 * Q = 94,979.5 | 0 | 94979.5 | 0 | 94979.5
[노:크레인(타이어)-10ton-HR]
재료비 : 6,238 * Q = 10,417.4 | 10417.4 | 0 | 0 | 10417.4
[재:크레인(타이어)-10ton-HR]
경 비 : 30,103 * Q = 50,272.0 | 0 | 0 | 50272 | 50272
[경:크레인(타이어)-10ton-HR]
> 4 소 계: | 10417.4 | 94979.5 | 50272 | 155668.9
263 CUN30000000S 제3장 단가산출요령 제3편 하천이수시설 식 | 0 | 0 | 0 | 0
※참조#1: 하천건설공사 설계실무요령 제3편 제3장 하천취수시설
제3장 하천취수시설 단가산출요령은 별도의 단가산출기준이 없이 아래와 같이 명시
3.3 단가 산출 요령
1) 하천취수시설에 관한 단가 산출에 있어 일반공정 단가는 건설공사 표준품셈 적용을 원칙으로 하 고, 수문 구입 및 설치단가는 전문업체에 의한 견적 단가를 적용한다.
2) 기타 하천 토목공사에 관한 단가 산출 기준은 ‘제3편 하천이수시설 및 제2편 하천치수시설’에 준한다.
264 CUO30000000S 제4장 단가산출요령 제3편 하천이수시설 식 | 0 | 0 | 0 | 0
※참조#1: 하천건설공사 설계실무요령 제3편 제4장 하천주운시설
제4장 하천주운시설 단가산출요령은 별도의 단가산출기준이 없이 아래와 같이 명시
4.3 단가 산출 요령
1) 주운 굴착 및 유지에 관한 단가 산출 기준은 ‘제2편 하천치수시설 제5장 하천하상정리’에 준한다.
2) 호안 계획에 관한 단가 산출 기준은 ‘제2편 하천치수시설 제2장 하천호안’에 준하는 것을 원칙으 로 하되 필요시 표준품셈 또는 표준시장단가를 적용한다.
3) 주운갑문 및 부대시설에 관한 단가 산출 기준은 ‘제2편 하천치수시설 제11장 하천하구시설’에 준한다.
265 CUR30000010S 제1장 단가산출요령 제6편 하천기타시설 식 | 0 | 0 | 0 | 0
※참조#1: 하천건설공사 설계실무요령 제6편 제1장 하천수로터널
제1장 하천수로터널 단가산출요령은 별도의 단가산출기준이 없이 아래와 같이 명시
1.3 단가 산출 요령
1) 터널 및 관련 부대시설공에 관련한 단가 산출 기준은 ‘국도건설공사 설계실무 요령(국토교통부) 제3편 단가 산출요령 제6장 터널공’에 준한다.
2) 기타 구조물에 관한 단가 산출 기준은 ‘제7편 하천공통설계’에 준한다.
266 CUR30000020S 제2장 단가산출요령 제6편 하천기타시설 식 | 0 | 0 | 0 | 0
※참조#1: 하천건설공사 설계실무요령 제6편 제2장 하천교량
제2장 하천교량 단가산출요령은 별도의 단가산출기준이 없이 아래와 같이 명시
2.3 단가 산출 요령
1) 교량 및 관련 부대시설공에 관련한 단가 산출 기준은 ‘국도건설공사 설계실무 요령, Ⅱ.공종별설 계 4장 교량공’에 준한다.
2) 사석 및 세굴방지용 블록 설치와 관련된 단가 산출 기준은 ‘제2편 하천치수시설, 제2장 하천호안’에 준한다.
267 CUR30000030S 제3장 단가산출요령 제6편 하천기타시설 식 | 0 | 0 | 0 | 0
※참조#1: 하천건설공사 설계실무요령 제6편 제3장 하천수문조사시설
제3장 하천수문조사시설 단가산출요령은 별도의 단가산출기준이 없이 아래와 같이 명시
3.3 단가 산출 요령
1) 수문조사시설에 관한 단가 산출에 있어 일반 공종 단가는 건설공사 표준품셈 적용을 원칙으로 하고, 관측기기 구입 및 설치단가는 전문업체에 의한 견적 단가를 적용한다.
268 CUS30101010S 가도설치 / 굴착,적사,운반 불도저 19ton, 굴삭기 0.7m3, 덤프 24ton, L=1km기준 M3 | 1880 | 3518 | 1824 | 7222
※참조#1: 하천건설공사 설계실무요령 제7편 1.3.1 가도설치
※참조#2: 건설표준품셈 8-2 불도저, 굴삭기, 덤프트럭
※ 본 단가 산출은 참고사항으로 현장 여건에 따라 가감 가능함
본 단가 산출에서 명기된 거리는 예시로 현장 여건에 따라 변경가능함
단가기준은 사업 적용시점 기준의 최신 건설공사 표준시장단가 및 건설공사 표준품셈에 따라 변경 적용하여야 함
1.굴착 : 현장 여건에 따라 적용(불도저 19ton)
F = 1 / 1.3 = 0.77 (현장여건에 따라 적용), E = 0.65 (현장여건에 따라 적용)
L = 20 m (작업거리 반영하여 계상), V1 = 40 m/min, V2 = 46 m/min
QO = 3.2, H = 0.96, Q = QO * H = 3.072 ㎥
CM = L / V1 + L / V2 + 0.25 = 1.18 min
Q = 60 * Q * F * E / CM = 78.18 ㎥/hr
재료비: 34,249 / 78.18 ㎥/hr = 438.0 | 438 | 0 | 0 | 438
[재:불도저(무한궤도)-19 Ton-HR]
노무비: 56,874 / 78.18 ㎥/hr = 727.4 | 0 | 727.4 | 0 | 727.4
[노:불도저(무한궤도)-19 Ton-HR]
경 비: 33,412 / 78.18 ㎥/hr = 427.3 | 0 | 0 | 427.3 | 427.3
[경:불도저(무한궤도)-19 Ton-HR]
> 1 소 계: | 438 | 727.4 | 427.3 | 1592.7
2. 적사 : 현장 여건에 따라 적용(유압식 굴삭기 0.7㎥)
Q0 = 0.7 m3, K0 = 0.9 (현장여건에 따라 적용), F = 1 / 1.3 = 0.77 (현장여건에 따라 적용), E0 = 0.60 (현장여건에 따라 적용)
CM = 20 sec
Q = 3600 * Q0 * K0 * F * E0 / CM = 52.391 ㎥/hr
재료비: 16,713 / 52.391 ㎥/hr = 319.0 | 319 | 0 | 0 | 319
[재:굴삭기(무한궤도)-0.7㎥-HR]
노무비: 56,874 / 52.391 ㎥/hr = 1,085.5 | 0 | 1085.5 | 0 | 1085.5
[노:굴삭기(무한궤도)-0.7㎥-HR]
경 비: 23,128 / 52.391 ㎥/hr = 441.4 | 0 | 0 | 441.4 | 441.4
[경:굴삭기(무한궤도)-0.7㎥-HR]
> 2 소 계: | 319 | 1085.5 | 441.4 | 1845.9
3. 운반(덤프 24ton) L=1km 기준
L = 1 km (운반거리에 따라 계상), E1 = 0.9 (현장여건에 따라 적용), F = 1 / 1.3 = 0.77 (현장여건에 따라 적용)
Q = 24 / 1.6 * 1.3 = 19.5
N = Q / ( Q0 * K0 ) = 30.95 회
T1 = ( CM * N ) / ( 60 * E0 ) = 17.19
T2 = ( L / 20 + L / 25 ) * 60 = 5.4 (도로상태에 따른 주행속도 적용하여 계상)
T3 = 0.8, T4 = 0.42, T5 = 0.5 (또는 3.77min) t6 = 1.5(세륜기 통과시에만 t6 적용)
CM = T1 + T2 + T3 + T4 + T5 = 24.31 분
Q = 60 * Q * F * E1 / CM = 33.353 ㎥/hr
재료비: 37,484 / 33.353 ㎥/hr = 1,123.8 | 1123.8 | 0 | 0 | 1123.8
[재:덤프트럭-24ton-HR]
노무비: 56,874 / 33.353 ㎥/hr = 1,705.2 | 0 | 1705.2 | 0 | 1705.2
[노:덤프트럭-24ton-HR]
경 비: 31,406 / 33.353 ㎥/hr = 941.6 | 0 | 0 | 941.6 | 941.6
[경:덤프트럭-24ton-HR]
나.자동덮개시설
경 비: 481 / 33.353 ㎥/hr = 14.4 | 0 | 0 | 14.4 | 14.4
[경:덤프트럭 자동덮개시설-24ton-HR]
> 3 소 계: | 1123.8 | 1705.2 | 956 | 3785
269 CUS30101020S 가도설치 / 굴착,적사,운반 불도저 19ton, 굴삭기 1.0m3, 덤프 24ton, L=1km기준 M3 | 1745 | 2911 | 1595 | 6251
※참조#1: 하천건설공사 설계실무요령 제7편 1.3.1 가도설치
※참조#2: 건설표준품셈 8-2 불도저, 굴삭기, 덤프트럭
※ 본 단가 산출은 참고사항으로 현장 여건에 따라 가감 가능함
본 단가 산출에서 명기된 거리는 예시로 현장 여건에 따라 변경가능함
단가기준은 사업 적용시점 기준의 최신 건설공사 표준시장단가 및 건설공사 표준품셈에 따라 변경 적용하여야 함
1.굴착 : 현장 여건에 따라 적용(불도저 19ton)
F = 1 / 1.3 = 0.77 (현장여건에 따라 적용), E = 0.65 (현장여건에 따라 적용)
L = 20 m (작업거리 반영하여 계상), V1 = 40 m/min, V2 = 46 m/min
QO = 3.2, H = 0.96, Q = QO * H = 3.072 ㎥
CM = L / V1 + L / V2 + 0.25 = 1.18 min
Q = 60 * Q * F * E / CM = 78.18 ㎥/hr
재료비: 34,249 / 78.18 ㎥/hr = 438.0 | 438 | 0 | 0 | 438
[재:불도저(무한궤도)-19 Ton-HR]
노무비: 56,874 / 78.18 ㎥/hr = 727.4 | 0 | 727.4 | 0 | 727.4
[노:불도저(무한궤도)-19 Ton-HR]
경 비: 33,412 / 78.18 ㎥/hr = 427.3 | 0 | 0 | 427.3 | 427.3
[경:불도저(무한궤도)-19 Ton-HR]
> 1 소 계: | 438 | 727.4 | 427.3 | 1592.7
2. 적사 : 현장 여건에 따라 적용(유압식 굴삭기 1.0㎥)
Q0 = 1.0 m3, K0 = 0.9 (현장여건에 따라 적용), F = 1 / 1.3 = 0.77 (현장여건에 따라 적용), E0 = 0.60 (현장여건에 따라 적용)
CM = 21 sec
Q = 3600 * Q0 * K0 * F * E0 / CM = 71.28 ㎥/hr
재료비: 28,095 / 71.28 ㎥/hr = 394.1 | 394.1 | 0 | 0 | 394.1
[재:굴삭기(무한궤도)-1.0㎥-HR]
노무비: 56,874 / 71.28 ㎥/hr = 797.8 | 0 | 797.8 | 0 | 797.8
[노:굴삭기(무한궤도)-1.0㎥-HR]
경 비: 27,901 / 71.28 ㎥/hr = 391.4 | 0 | 0 | 391.4 | 391.4
[경:굴삭기(무한궤도)-1.0㎥-HR]
> 2 소 계: | 394.1 | 797.8 | 391.4 | 1583.3
3. 운반(덤프 24ton) L=1km 기준
L = 1 km (운반거리에 따라 계상), E1 = 0.9 (현장여건에 따라 적용), F = 1 / 1.3 = 0.77 (현장여건에 따라 적용)
Q = 24 / 1.6 * 1.3 = 19.5
N = Q / ( Q0 * K0 ) = 21.67 회
T1 = ( CM * N ) / ( 60 * E0 ) = 12.64
T2 = ( L / 20 + L / 25 ) * 60 = 5.4 (도로상태에 따른 주행속도 적용하여 계상)
T3 = 0.8, T4 = 0.42, T5 = 0.5 (또는 3.77min) t6 = 1.5(세륜기 통과시에만 t6 적용)
CM = T1 + T2 + T3 + T4 + T5 = 19.76 분
Q = 60 * Q * F * E1 / CM = 41.033 ㎥/hr
재료비: 37,484 / 41.033 ㎥/hr = 913.5 | 913.5 | 0 | 0 | 913.5
[재:덤프트럭-24ton-HR]
노무비: 56,874 / 41.033 ㎥/hr = 1,386.0 | 0 | 1386 | 0 | 1386
[노:덤프트럭-24ton-HR]
경 비: 31,406 / 41.033 ㎥/hr = 765.3 | 0 | 0 | 765.3 | 765.3
[경:덤프트럭-24ton-HR]
나.자동덮개시설
경 비: 481 / 41.033 ㎥/hr = 11.7 | 0 | 0 | 11.7 | 11.7
[경:덤프트럭 자동덮개시설-24ton-HR]
> 3 소 계: | 913.5 | 1386 | 777 | 3076.5
270 CUS30101030S 가도설치 / 굴착,적사,운반 불도저 19ton, 굴삭기 0.4m3, 덤프 24ton, L=1km기준 M3 | 2448 | 4836 | 2264 | 9548
※참조#1: 하천건설공사 설계실무요령 제7편 1.3.1 가도설치
※참조#2: 건설표준품셈 8-2 불도저, 굴삭기, 덤프트럭
※ 본 단가 산출은 참고사항으로 현장 여건에 따라 가감 가능함
본 단가 산출에서 명기된 거리는 예시로 현장 여건에 따라 변경가능함
단가기준은 사업 적용시점 기준의 최신 건설공사 표준시장단가 및 건설공사 표준품셈에 따라 변경 적용하여야 함
1.굴착 : 현장 여건에 따라 적용(불도저 19ton)
F = 1 / 1.3 = 0.77 (현장여건에 따라 적용), E = 0.65 (현장여건에 따라 적용)
L = 20 m (작업거리 반영하여 계상), V1 = 40 m/min, V2 = 46 m/min
QO = 3.2, H = 0.96, Q = QO * H = 3.072 ㎥
CM = L / V1 + L / V2 + 0.25 = 1.18 min
Q = 60 * Q * F * E / CM = 78.18 ㎥/hr
재료비: 34,249 / 78.18 ㎥/hr = 438.0 | 438 | 0 | 0 | 438
[재:불도저(무한궤도)-19 Ton-HR]
노무비: 56,874 / 78.18 ㎥/hr = 727.4 | 0 | 727.4 | 0 | 727.4
[노:불도저(무한궤도)-19 Ton-HR]
경 비: 33,412 / 78.18 ㎥/hr = 427.3 | 0 | 0 | 427.3 | 427.3
[경:불도저(무한궤도)-19 Ton-HR]
> 1 소 계: | 438 | 727.4 | 427.3 | 1592.7
2. 적사 : 현장 여건에 따라 적용(유압식 굴삭기 0.4㎥)
Q0 = 0.4 m3, K0 = 0.9 (현장여건에 따라 적용), F = 1 / 1.3 = 0.77 (현장여건에 따라 적용), E0 = 0.60 (현장여건에 따라 적용)
CM = 18 sec
Q = 3600 * Q0 * K0 * F * E0 / CM = 33.264 ㎥/hr
재료비: 14,264 / 33.264 ㎥/hr = 428.8 | 428.8 | 0 | 0 | 428.8
[재:굴삭기(무한궤도)-0.4㎥-HR]
노무비: 56,874 / 33.264 ㎥/hr = 1,709.7 | 0 | 1709.7 | 0 | 1709.7
[노:굴삭기(무한궤도)-0.4㎥-HR]
경 비: 16,378 / 33.264 ㎥/hr = 492.3 | 0 | 0 | 492.3 | 492.3
[경:굴삭기(무한궤도)-0.4㎥-HR]
> 2 소 계: | 428.8 | 1709.7 | 492.3 | 2630.8
3. 운반(덤프 24ton) L=1km 기준
L = 1 km (운반거리에 따라 계상), E1 = 0.9 (현장여건에 따라 적용), F = 1 / 1.3 = 0.77 (현장여건에 따라 적용)
Q = 24 / 1.6 * 1.3 = 19.5
N = Q / ( Q0 * K0 ) = 54.17 회
T1 = ( CM * N ) / ( 60 * E0 ) = 27.09
T2 = ( L / 20 + L / 25 ) * 60 = 5.4 (도로상태에 따른 주행속도 적용하여 계상)
T3 = 0.8, T4 = 0.42, T5 = 0.5 (또는 3.77min) t6 = 1.5(세륜기 통과시에만 t6 적용)
CM = T1 + T2 + T3 + T4 + T5 = 34.21 분
Q = 60 * Q * F * E1 / CM = 23.701 ㎥/hr
재료비: 37,484 / 23.701 ㎥/hr = 1,581.5 | 1581.5 | 0 | 0 | 1581.5
[재:덤프트럭-24ton-HR]
노무비: 56,874 / 23.701 ㎥/hr = 2,399.6 | 0 | 2399.6 | 0 | 2399.6
[노:덤프트럭-24ton-HR]
경 비: 31,406 / 23.701 ㎥/hr = 1,325.0 | 0 | 0 | 1325 | 1325
[경:덤프트럭-24ton-HR]
나.자동덮개시설
경 비: 481 / 23.701 ㎥/hr = 20.2 | 0 | 0 | 20.2 | 20.2
[경:덤프트럭 자동덮개시설-24ton-HR]
> 3 소 계: | 1581.5 | 2399.6 | 1345.2 | 5326.3
271 CUS30101040S 가도설치 / 굴착,적사,운반 불도저 32ton, 굴삭기 0.7m3, 덤프 24ton, L=1km기준 M3 | 1881 | 3228 | 1743 | 6852
※참조#1: 하천건설공사 설계실무요령 제7편 1.3.1 가도설치
※참조#2: 건설표준품셈 8-2 불도저, 굴삭기, 덤프트럭
※ 본 단가 산출은 참고사항으로 현장 여건에 따라 가감 가능함
본 단가 산출에서 명기된 거리는 예시로 현장 여건에 따라 변경가능함
단가기준은 사업 적용시점 기준의 최신 건설공사 표준시장단가 및 건설공사 표준품셈에 따라 변경 적용하여야 함
1.굴착 : 현장 여건에 따라 적용(불도저 32ton)
F = 1 / 1.3 = 0.77 (현장여건에 따라 적용), E = 0.65 (현장여건에 따라 적용)
L = 20 m (작업거리 반영하여 계상), V1 = 40 m/min, V2 = 43 m/min
QO = 5.5, H = 0.96, Q = QO * H = 5.28 ㎥
CM = L / V1 + L / V2 + 0.25 = 1.22 min
Q = 60 * Q * F * E / CM = 129.966 ㎥/hr
재료비: 56,990 / 129.966 ㎥/hr = 438.4 | 438.4 | 0 | 0 | 438.4
[재:불도저(무한궤도)-32 Ton-HR]
노무비: 56,874 / 129.966 ㎥/hr = 437.6 | 0 | 437.6 | 0 | 437.6
[노:불도저(무한궤도)-32 Ton-HR]
경 비: 44,983 / 129.966 ㎥/hr = 346.1 | 0 | 0 | 346.1 | 346.1
[경:불도저(무한궤도)-32 Ton-HR]
> 1 소 계: | 438.4 | 437.6 | 346.1 | 1222.1
2. 적사 : 현장 여건에 따라 적용(유압식 굴삭기 0.7㎥)
Q0 = 0.7 m3, K0 = 0.9 (현장여건에 따라 적용), F = 1 / 1.3 = 0.77 (현장여건에 따라 적용), E0 = 0.60 (현장여건에 따라 적용)
CM = 20 sec
Q = 3600 * Q0 * K0 * F * E0 / CM = 52.391 ㎥/hr
재료비: 16,713 / 52.391 ㎥/hr = 319.0 | 319 | 0 | 0 | 319
[재:굴삭기(무한궤도)-0.7㎥-HR]
노무비: 56,874 / 52.391 ㎥/hr = 1,085.5 | 0 | 1085.5 | 0 | 1085.5
[노:굴삭기(무한궤도)-0.7㎥-HR]
경 비: 23,128 / 52.391 ㎥/hr = 441.4 | 0 | 0 | 441.4 | 441.4
[경:굴삭기(무한궤도)-0.7㎥-HR]
> 2 소 계: | 319 | 1085.5 | 441.4 | 1845.9
3. 운반(덤프 24ton) L=1km 기준
L = 1 km (운반거리에 따라 계상), E1 = 0.9 (현장여건에 따라 적용), F = 1 / 1.3 = 0.77 (현장여건에 따라 적용)
Q = 24 / 1.6 * 1.3 = 19.5
N = Q / ( Q0 * K0 ) = 30.95 회
T1 = ( CM * N ) / ( 60 * E0 ) = 17.19
T2 = ( L / 20 + L / 25 ) * 60 = 5.4 (도로상태에 따른 주행속도 적용하여 계상)
T3 = 0.8, T4 = 0.42, T5 = 0.5 (또는 3.77min) t6 = 1.5(세륜기 통과시에만 t6 적용)
CM = T1 + T2 + T3 + T4 + T5 = 24.31 분
Q = 60 * Q * F * E1 / CM = 33.353 ㎥/hr
재료비: 37,484 / 33.353 ㎥/hr = 1,123.8 | 1123.8 | 0 | 0 | 1123.8
[재:덤프트럭-24ton-HR]
노무비: 56,874 / 33.353 ㎥/hr = 1,705.2 | 0 | 1705.2 | 0 | 1705.2
[노:덤프트럭-24ton-HR]
경 비: 31,406 / 33.353 ㎥/hr = 941.6 | 0 | 0 | 941.6 | 941.6
[경:덤프트럭-24ton-HR]
나.자동덮개시설
경 비: 481 / 33.353 ㎥/hr = 14.4 | 0 | 0 | 14.4 | 14.4
[경:덤프트럭 자동덮개시설-24ton-HR]
> 3 소 계: | 1123.8 | 1705.2 | 956 | 3785
272 CUS30101050S 가도설치 / 굴착,적사,운반 불도저 32ton, 굴삭기 1.0m3, 덤프 24ton, L=1km기준 M3 | 1746 | 2621 | 1514 | 5881
※참조#1: 하천건설공사 설계실무요령 제7편 1.3.1 가도설치
※참조#2: 건설표준품셈 8-2 불도저, 굴삭기, 덤프트럭
※ 본 단가 산출은 참고사항으로 현장 여건에 따라 가감 가능함
본 단가 산출에서 명기된 거리는 예시로 현장 여건에 따라 변경가능함
단가기준은 사업 적용시점 기준의 최신 건설공사 표준시장단가 및 건설공사 표준품셈에 따라 변경 적용하여야 함
1.굴착 : 현장 여건에 따라 적용(불도저 32ton)
F = 1 / 1.3 = 0.77 (현장여건에 따라 적용), E = 0.65 (현장여건에 따라 적용)
L = 20 m (작업거리 반영하여 계상), V1 = 40 m/min, V2 = 43 m/min
QO = 5.5, H = 0.96, Q = QO * H = 5.28 ㎥
CM = L / V1 + L / V2 + 0.25 = 1.22 min
Q = 60 * Q * F * E / CM = 129.966 ㎥/hr
재료비: 56,990 / 129.966 ㎥/hr = 438.4 | 438.4 | 0 | 0 | 438.4
[재:불도저(무한궤도)-32 Ton-HR]
노무비: 56,874 / 129.966 ㎥/hr = 437.6 | 0 | 437.6 | 0 | 437.6
[노:불도저(무한궤도)-32 Ton-HR]
경 비: 44,983 / 129.966 ㎥/hr = 346.1 | 0 | 0 | 346.1 | 346.1
[경:불도저(무한궤도)-32 Ton-HR]
> 1 소 계: | 438.4 | 437.6 | 346.1 | 1222.1
2. 적사 : 현장 여건에 따라 적용(유압식 굴삭기 1.0㎥)
Q0 = 1.0 m3, K0 = 0.9 (현장여건에 따라 적용), F = 1 / 1.3 = 0.77 (현장여건에 따라 적용), E0 = 0.60 (현장여건에 따라 적용)
CM = 21 sec
Q = 3600 * Q0 * K0 * F * E0 / CM = 71.28 ㎥/hr
재료비: 28,095 / 71.28 ㎥/hr = 394.1 | 394.1 | 0 | 0 | 394.1
[재:굴삭기(무한궤도)-1.0㎥-HR]
노무비: 56,874 / 71.28 ㎥/hr = 797.8 | 0 | 797.8 | 0 | 797.8
[노:굴삭기(무한궤도)-1.0㎥-HR]
경 비: 27,901 / 71.28 ㎥/hr = 391.4 | 0 | 0 | 391.4 | 391.4
[경:굴삭기(무한궤도)-1.0㎥-HR]
> 2 소 계: | 394.1 | 797.8 | 391.4 | 1583.3
3. 운반(덤프 24ton) L=1km 기준
L = 1 km (운반거리에 따라 계상), E1 = 0.9 (현장여건에 따라 적용), F = 1 / 1.3 = 0.77 (현장여건에 따라 적용)
Q = 24 / 1.6 * 1.3 = 19.5
N = Q / ( Q0 * K0 ) = 21.67 회
T1 = ( CM * N ) / ( 60 * E0 ) = 12.64
T2 = ( L / 20 + L / 25 ) * 60 = 5.4 (도로상태에 따른 주행속도 적용하여 계상)
T3 = 0.8, T4 = 0.42, T5 = 0.5 (또는 3.77min) t6 = 1.5(세륜기 통과시에만 t6 적용)
CM = T1 + T2 + T3 + T4 + T5 = 19.76 분
Q = 60 * Q * F * E1 / CM = 41.033 ㎥/hr
재료비: 37,484 / 41.033 ㎥/hr = 913.5 | 913.5 | 0 | 0 | 913.5
[재:덤프트럭-24ton-HR]
노무비: 56,874 / 41.033 ㎥/hr = 1,386.0 | 0 | 1386 | 0 | 1386
[노:덤프트럭-24ton-HR]
경 비: 31,406 / 41.033 ㎥/hr = 765.3 | 0 | 0 | 765.3 | 765.3
[경:덤프트럭-24ton-HR]
나.자동덮개시설
경 비: 481 / 41.033 ㎥/hr = 11.7 | 0 | 0 | 11.7 | 11.7
[경:덤프트럭 자동덮개시설-24ton-HR]
> 3 소 계: | 913.5 | 1386 | 777 | 3076.5
273 CUS30101060S 가도설치 / 굴착,적사,운반 불도저 32ton, 굴삭기 0.4m3, 덤프 24ton, L=1km기준 M3 | 2448 | 4546 | 2183 | 9177
※참조#1: 하천건설공사 설계실무요령 제7편 1.3.1 가도설치
※참조#2: 건설표준품셈 8-2 불도저, 굴삭기, 덤프트럭
※ 본 단가 산출은 참고사항으로 현장 여건에 따라 가감 가능함
본 단가 산출에서 명기된 거리는 예시로 현장 여건에 따라 변경가능함
단가기준은 사업 적용시점 기준의 최신 건설공사 표준시장단가 및 건설공사 표준품셈에 따라 변경 적용하여야 함
1.굴착 : 현장 여건에 따라 적용(불도저 32ton)
F = 1 / 1.3 = 0.77 (현장여건에 따라 적용), E = 0.65 (현장여건에 따라 적용)
L = 20 m (작업거리 반영하여 계상), V1 = 40 m/min, V2 = 43 m/min
QO = 5.5, H = 0.96, Q = QO * H = 5.28 ㎥
CM = L / V1 + L / V2 + 0.25 = 1.22 min
Q = 60 * Q * F * E / CM = 129.966 ㎥/hr
재료비: 56,990 / 129.966 ㎥/hr = 438.4 | 438.4 | 0 | 0 | 438.4
[재:불도저(무한궤도)-32 Ton-HR]
노무비: 56,874 / 129.966 ㎥/hr = 437.6 | 0 | 437.6 | 0 | 437.6
[노:불도저(무한궤도)-32 Ton-HR]
경 비: 44,983 / 129.966 ㎥/hr = 346.1 | 0 | 0 | 346.1 | 346.1
[경:불도저(무한궤도)-32 Ton-HR]
> 1 소 계: | 438.4 | 437.6 | 346.1 | 1222.1
2. 적사 : 현장 여건에 따라 적용(유압식 굴삭기 0.4㎥)
Q0 = 0.4 m3, K0 = 0.9 (현장여건에 따라 적용), F = 1 / 1.3 = 0.77 (현장여건에 따라 적용), E0 = 0.60 (현장여건에 따라 적용)
CM = 18 sec
Q = 3600 * Q0 * K0 * F * E0 / CM = 33.264 ㎥/hr
재료비: 14,264 / 33.264 ㎥/hr = 428.8 | 428.8 | 0 | 0 | 428.8
[재:굴삭기(무한궤도)-0.4㎥-HR]
노무비: 56,874 / 33.264 ㎥/hr = 1,709.7 | 0 | 1709.7 | 0 | 1709.7
[노:굴삭기(무한궤도)-0.4㎥-HR]
경 비: 16,378 / 33.264 ㎥/hr = 492.3 | 0 | 0 | 492.3 | 492.3
[경:굴삭기(무한궤도)-0.4㎥-HR]
> 2 소 계: | 428.8 | 1709.7 | 492.3 | 2630.8
3. 운반(덤프 24ton) L=1km 기준
L = 1 km (운반거리에 따라 계상), E1 = 0.9 (현장여건에 따라 적용), F = 1 / 1.3 = 0.77 (현장여건에 따라 적용)
Q = 24 / 1.6 * 1.3 = 19.5
N = Q / ( Q0 * K0 ) = 54.17 회
T1 = ( CM * N ) / ( 60 * E0 ) = 27.09
T2 = ( L / 20 + L / 25 ) * 60 = 5.4 (도로상태에 따른 주행속도 적용하여 계상)
T3 = 0.8, T4 = 0.42, T5 = 0.5 (또는 3.77min) t6 = 1.5(세륜기 통과시에만 t6 적용)
CM = T1 + T2 + T3 + T4 + T5 = 34.21 분
Q = 60 * Q * F * E1 / CM = 23.701 ㎥/hr
재료비: 37,484 / 23.701 ㎥/hr = 1,581.5 | 1581.5 | 0 | 0 | 1581.5
[재:덤프트럭-24ton-HR]
노무비: 56,874 / 23.701 ㎥/hr = 2,399.6 | 0 | 2399.6 | 0 | 2399.6
[노:덤프트럭-24ton-HR]
경 비: 31,406 / 23.701 ㎥/hr = 1,325.0 | 0 | 0 | 1325 | 1325
[경:덤프트럭-24ton-HR]
나.자동덮개시설
경 비: 481 / 23.701 ㎥/hr = 20.2 | 0 | 0 | 20.2 | 20.2
[경:덤프트럭 자동덮개시설-24ton-HR]
> 3 소 계: | 1581.5 | 2399.6 | 1345.2 | 5326.3
274 CUS30102010S 가도설치 / 흙쌓기 불도저 19ton, 진동롤러(자주식 10ton) M3 | 523 | 1300 | 509 | 2332
※참조#1: 하천건설공사 설계실무요령 제7편 1.3.1 가도설치
※참조#2: 건설표준품셈 8-2 불도저, 굴삭기, 롤러
※ 본 단가 산출은 참고사항으로 현장 여건에 따라 가감 가능함
본 단가 산출에서 명기된 거리는 예시로 현장 여건에 따라 변경가능함
단가기준은 사업 적용시점 기준의 최신 건설공사 표준시장단가 및 건설공사 표준품셈에 따라 변경 적용하여야 함
1. 흙쌓기
1) 부설 : 불도저 (19ton)
F = 1 (현장여건에 따라 적용), E = 0.65 (현장여건에 따라 적용)
L = 20 m (작업거리 반영하여 계상), V1 = 40 m/min, V2 = 70 m/min
QO = 3.2, H = 0.96, Q = QO * H = 3.072 ㎥
CM = L / V1 + L / V2 + 0.25 = 1.04 min
Q = 60 * Q * F * E / CM = 115.2 ㎥/hr
재료비: 34,249 / 115.2 ㎥/hr = 297.3 | 297.3 | 0 | 0 | 297.3
[재:불도저(무한궤도)-19 Ton-HR]
노무비: 56,874 / 115.2 ㎥/hr = 493.6 | 0 | 493.6 | 0 | 493.6
[노:불도저(무한궤도)-19 Ton-HR]
경 비: 33,412 / 115.2 ㎥/hr = 290.0 | 0 | 0 | 290 | 290
[경:불도저(무한궤도)-19 Ton-HR]
> 1 소 계: | 297.3 | 493.6 | 290 | 1080.9
2. 살수
살수차(물탱크5500ℓ)
O.M.C(최적함수비): O = 13 ％
N.M.C(자연함수비): N = 8 ％
E = 0.9 (현장여건에 따라 적용), V = 15 km/hr, Q = 5500 ℓ
T0 = 5 분(흡입준비시간)
T1 = 10 분(흡입시간)
T2 = ( 1 / 15 ) * 60 * 2 = 8 분(운반시간)
T3 = 20 분(살수시간)
T4 = 5 분(살수대기시간)
CM = T0 + T1 + T2 + T3 + T4 = 48 분
WS = 1415.92 kg/m3
WW = 1600 kg - WS = 184.08
W (QMC) = WW / WS * 100 = 13
(13+100) * Ws = 160,000
QW = ( 60 * Q * E ) / CM = 6,187.5 l/hr
QT = WS * ( O - N ) / 100 = 70.8 kg/㎥
Q = QW / QT = 87.39 ㎥/hr
TO = CM - ( T0 + T4 ) = 38 분
재료비: 14,278 / 87.39 ㎥/hr * 38 / 48 = 129.3 | 129.3 | 0 | 0 | 129.3
[재:물탱크(살수차)-5500L-HR]
노무비: 48,741 / 87.39 ㎥/hr = 557.7 | 0 | 557.7 | 0 | 557.7
[노:물탱크(살수차)-5500L-HR]
경 비: 9,470 / 87.39 ㎥/hr = 108.3 | 0 | 0 | 108.3 | 108.3
[경:물탱크(살수차)-5500L-HR]
> 2 소 계: | 129.3 | 557.7 | 108.3 | 795.3
3. 다짐
1)진동롤러(자주식 10Ton) : 사질토에 적용
V = 4 km/hr, W (포설폭) = 1.9 m, D (다짐두께) = 0.3 m
E = 0.6 (현장여건에 맞게 적용), F = 1, N (다짐횟수) = 6
Q = 1000 * V * W * D * E * F / N = 228 ㎥/hr
재료비 : 22,108 / Q = 96.9 | 96.9 | 0 | 0 | 96.9
[재:진동롤러(자주식)-10ton-HR]
노무비 : 56,874 / Q = 249.4 | 0 | 249.4 | 0 | 249.4
[노:진동롤러(자주식)-10ton-HR]
경 비 : 25,460 / Q = 111.6 | 0 | 0 | 111.6 | 111.6
[경:진동롤러(자주식)-10ton-HR]
> 3 소 계: | 96.9 | 249.4 | 111.6 | 457.9
275 CUS30102020S 가도설치 / 흙쌓기 불도저 19ton, 타이어롤러(자주식 8~15ton) M3 | 483 | 1332 | 486 | 2301
※참조#1: 하천건설공사 설계실무요령 제7편 1.3.1 가도설치
※참조#2: 건설표준품셈 8-2 불도저, 굴삭기, 롤러
※ 본 단가 산출은 참고사항으로 현장 여건에 따라 가감 가능함
본 단가 산출에서 명기된 거리는 예시로 현장 여건에 따라 변경가능함
단가기준은 사업 적용시점 기준의 최신 건설공사 표준시장단가 및 건설공사 표준품셈에 따라 변경 적용하여야 함
1. 흙쌓기
1) 부설 : 불도저 (19ton)
F = 1 (현장여건에 따라 적용), E = 0.65 (현장여건에 따라 적용)
L = 20 m (작업거리 반영하여 계상), V1 = 40 m/min, V2 = 70 m/min
QO = 3.2, H = 0.96, Q = QO * H = 3.072 ㎥
CM = L / V1 + L / V2 + 0.25 = 1.04 min
Q = 60 * Q * F * E / CM = 115.2 ㎥/hr
재료비: 34,249 / 115.2 ㎥/hr = 297.3 | 297.3 | 0 | 0 | 297.3
[재:불도저(무한궤도)-19 Ton-HR]
노무비: 56,874 / 115.2 ㎥/hr = 493.6 | 0 | 493.6 | 0 | 493.6
[노:불도저(무한궤도)-19 Ton-HR]
경 비: 33,412 / 115.2 ㎥/hr = 290.0 | 0 | 0 | 290 | 290
[경:불도저(무한궤도)-19 Ton-HR]
> 1 소 계: | 297.3 | 493.6 | 290 | 1080.9
2. 살수
살수차(물탱크5500ℓ)
O.M.C(최적함수비): O = 13 ％
N.M.C(자연함수비): N = 8 ％
E = 0.9 (현장여건에 따라 적용), V = 15 km/hr, Q = 5500 ℓ
T0 = 5 분(흡입준비시간)
T1 = 10 분(흡입시간)
T2 = ( 1 / 15 ) * 60 * 2 = 8 분(운반시간)
T3 = 20 분(살수시간)
T4 = 5 분(살수대기시간)
CM = T0 + T1 + T2 + T3 + T4 = 48 분
WS = 1415.92 kg/m3
WW = 1600 kg - WS = 184.08
W (QMC) = WW / WS * 100 = 13
(13+100) * Ws = 160,000
QW = ( 60 * Q * E ) / CM = 6,187.5 l/hr
QT = WS * ( O - N ) / 100 = 70.8 kg/㎥
Q = QW / QT = 87.39 ㎥/hr
TO = CM - ( T0 + T4 ) = 38 분
재료비: 14,278 / 87.39 ㎥/hr * 38 / 48 = 129.3 | 129.3 | 0 | 0 | 129.3
[재:물탱크(살수차)-5500L-HR]
노무비: 48,741 / 87.39 ㎥/hr = 557.7 | 0 | 557.7 | 0 | 557.7
[노:물탱크(살수차)-5500L-HR]
경 비: 9,470 / 87.39 ㎥/hr = 108.3 | 0 | 0 | 108.3 | 108.3
[경:물탱크(살수차)-5500L-HR]
> 2 소 계: | 129.3 | 557.7 | 108.3 | 795.3
3. 다짐
2)타이어롤러(자주식 8~15Ton) : 사질토에 적용
V = 2.5 km/hr, W (포설폭) = 1.8 m, D (다짐두께) = 0.3 m
E = 0.6 (현장여건에 맞게 적용), F = 1, N (다짐횟수) = 4
Q = 1000 * V * W * D * E * F / N = 202.5 ㎥/hr
재료비 : 11,621 / Q = 57.3 | 57.3 | 0 | 0 | 57.3
[재:타이어 롤러(자주식)-8∼15ton-HR]
노무비 : 56,874 / Q = 280.8 | 0 | 280.8 | 0 | 280.8
[노:타이어 롤러(자주식)-8∼15ton-HR]
경 비 : 17,929 / Q = 88.5 | 0 | 0 | 88.5 | 88.5
[경:타이어 롤러(자주식)-8∼15ton-HR]
> 3 소 계: | 57.3 | 280.8 | 88.5 | 426.6
276 CUS30102030S 가도설치 / 흙쌓기 불도저 19ton, 양족식롤러(자주식 19ton) M3 | 572 | 1270 | 543 | 2385
※참조#1: 하천건설공사 설계실무요령 제7편 1.3.1 가도설치
※참조#2: 건설표준품셈 8-2 불도저, 굴삭기, 롤러
※ 본 단가 산출은 참고사항으로 현장 여건에 따라 가감 가능함
본 단가 산출에서 명기된 거리는 예시로 현장 여건에 따라 변경가능함
단가기준은 사업 적용시점 기준의 최신 건설공사 표준시장단가 및 건설공사 표준품셈에 따라 변경 적용하여야 함
1. 흙쌓기
1) 부설 : 불도저 (19ton)
F = 1 (현장여건에 따라 적용), E = 0.65 (현장여건에 따라 적용)
L = 20 m (작업거리 반영하여 계상), V1 = 40 m/min, V2 = 70 m/min
QO = 3.2, H = 0.96, Q = QO * H = 3.072 ㎥
CM = L / V1 + L / V2 + 0.25 = 1.04 min
Q = 60 * Q * F * E / CM = 115.2 ㎥/hr
재료비: 34,249 / 115.2 ㎥/hr = 297.3 | 297.3 | 0 | 0 | 297.3
[재:불도저(무한궤도)-19 Ton-HR]
노무비: 56,874 / 115.2 ㎥/hr = 493.6 | 0 | 493.6 | 0 | 493.6
[노:불도저(무한궤도)-19 Ton-HR]
경 비: 33,412 / 115.2 ㎥/hr = 290.0 | 0 | 0 | 290 | 290
[경:불도저(무한궤도)-19 Ton-HR]
> 1 소 계: | 297.3 | 493.6 | 290 | 1080.9
2. 살수
살수차(물탱크5500ℓ)
O.M.C(최적함수비): O = 13 ％
N.M.C(자연함수비): N = 8 ％
E = 0.9 (현장여건에 따라 적용), V = 15 km/hr, Q = 5500 ℓ
T0 = 5 분(흡입준비시간)
T1 = 10 분(흡입시간)
T2 = ( 1 / 15 ) * 60 * 2 = 8 분(운반시간)
T3 = 20 분(살수시간)
T4 = 5 분(살수대기시간)
CM = T0 + T1 + T2 + T3 + T4 = 48 분
WS = 1415.92 kg/m3
WW = 1600 kg - WS = 184.08
W (QMC) = WW / WS * 100 = 13
(13+100) * Ws = 160,000
QW = ( 60 * Q * E ) / CM = 6,187.5 l/hr
QT = WS * ( O - N ) / 100 = 70.8 kg/㎥
Q = QW / QT = 87.39 ㎥/hr
TO = CM - ( T0 + T4 ) = 38 분
재료비: 14,278 / 87.39 ㎥/hr * 38 / 48 = 129.3 | 129.3 | 0 | 0 | 129.3
[재:물탱크(살수차)-5500L-HR]
노무비: 48,741 / 87.39 ㎥/hr = 557.7 | 0 | 557.7 | 0 | 557.7
[노:물탱크(살수차)-5500L-HR]
경 비: 9,470 / 87.39 ㎥/hr = 108.3 | 0 | 0 | 108.3 | 108.3
[경:물탱크(살수차)-5500L-HR]
> 2 소 계: | 129.3 | 557.7 | 108.3 | 795.3
3. 다짐
3)양족식롤러(자주식 19Ton) : 점성토에 적용
V = 4.0 km/hr, W (포설폭) = 1.8 m, D (다짐두께) = 0.3 m
E = 0.6 (현장여건에 맞게 적용), F = 1, N (다짐횟수) = 5
Q = 1000 * V * W * D * E * F / N = 259.2 ㎥/hr
재료비 : 37,905 / Q = 146.2 | 146.2 | 0 | 0 | 146.2
[재:양족식 롤러(자주식)-19ton-HR]
노무비 : 56,874 / Q = 219.4 | 0 | 219.4 | 0 | 219.4
[노:양족식 롤러(자주식)-19ton-HR]
경 비 : 37,588 / Q = 145.0 | 0 | 0 | 145 | 145
[경:양족식 롤러(자주식)-19ton-HR]
> 3 소 계: | 146.2 | 219.4 | 145 | 510.6
277 CUS30102040S 가도설치 / 흙쌓기 불도저 32ton, 진동롤러(자주식 10ton) M3 | 527 | 1108 | 458 | 2093
※참조#1: 하천건설공사 설계실무요령 제7편 1.3.1 가도설치
※참조#2: 건설표준품셈 8-2 불도저, 굴삭기, 롤러
※ 본 단가 산출은 참고사항으로 현장 여건에 따라 가감 가능함
본 단가 산출에서 명기된 거리는 예시로 현장 여건에 따라 변경가능함
단가기준은 사업 적용시점 기준의 최신 건설공사 표준시장단가 및 건설공사 표준품셈에 따라 변경 적용하여야 함
1. 흙쌓기
1) 부설 : 불도저 (32ton)
F = 1 (현장여건에 따라 적용), E = 0.65 (현장여건에 따라 적용)
L = 20 m (작업거리 반영하여 계상), V1 = 40 m/min, V2 = 58 m/min
QO = 5.5, H = 0.96, Q = QO * H = 5.28 ㎥
CM = L / V1 + L / V2 + 0.25 = 1.09 min
Q = 60 * Q * F * E / CM = 188.917 ㎥/hr
재료비: 56,990 / 188.917 ㎥/hr = 301.6 | 301.6 | 0 | 0 | 301.6
[재:불도저(무한궤도)-32 Ton-HR]
노무비: 56,874 / 188.917 ㎥/hr = 301.0 | 0 | 301 | 0 | 301
[노:불도저(무한궤도)-32 Ton-HR]
경 비: 44,983 / 188.917 ㎥/hr = 238.1 | 0 | 0 | 238.1 | 238.1
[경:불도저(무한궤도)-32 Ton-HR]
> 1 소 계: | 301.6 | 301 | 238.1 | 840.7
2. 살수
살수차(물탱크5500ℓ)
O.M.C(최적함수비): O = 13 ％
N.M.C(자연함수비): N = 8 ％
E = 0.9 (현장여건에 따라 적용), V = 15 km/hr, Q = 5500 ℓ
T0 = 5 분(흡입준비시간)
T1 = 10 분(흡입시간)
T2 = ( 1 / 15 ) * 60 * 2 = 8 분(운반시간)
T3 = 20 분(살수시간)
T4 = 5 분(살수대기시간)
CM = T0 + T1 + T2 + T3 + T4 = 48 분
WS = 1415.92 kg/m3
WW = 1600 kg - WS = 184.08
W (QMC) = WW / WS * 100 = 13
(13+100) * Ws = 160,000
QW = ( 60 * Q * E ) / CM = 6,187.5 l/hr
QT = WS * ( O - N ) / 100 = 70.8 kg/㎥
Q = QW / QT = 87.39 ㎥/hr
TO = CM - ( T0 + T4 ) = 38 분
재료비: 14,278 / 87.39 ㎥/hr * 38 / 48 = 129.3 | 129.3 | 0 | 0 | 129.3
[재:물탱크(살수차)-5500L-HR]
노무비: 48,741 / 87.39 ㎥/hr = 557.7 | 0 | 557.7 | 0 | 557.7
[노:물탱크(살수차)-5500L-HR]
경 비: 9,470 / 87.39 ㎥/hr = 108.3 | 0 | 0 | 108.3 | 108.3
[경:물탱크(살수차)-5500L-HR]
> 2 소 계: | 129.3 | 557.7 | 108.3 | 795.3
3. 다짐
1)진동롤러(자주식 10Ton) : 사질토에 적용
V = 4 km/hr, W (포설폭) = 1.9 m, D (다짐두께) = 0.3 m
E = 0.6 (현장여건에 맞게 적용), F = 1, N (다짐횟수) = 6
Q = 1000 * V * W * D * E * F / N = 228 ㎥/hr
재료비 : 22,108 / Q = 96.9 | 96.9 | 0 | 0 | 96.9
[재:진동롤러(자주식)-10ton-HR]
노무비 : 56,874 / Q = 249.4 | 0 | 249.4 | 0 | 249.4
[노:진동롤러(자주식)-10ton-HR]
경 비 : 25,460 / Q = 111.6 | 0 | 0 | 111.6 | 111.6
[경:진동롤러(자주식)-10ton-HR]
> 3 소 계: | 96.9 | 249.4 | 111.6 | 457.9
278 CUS30102050S 가도설치 / 흙쌓기 불도저 32ton, 타이어롤러(자주식 8~15ton) M3 | 488 | 1139 | 434 | 2061
※참조#1: 하천건설공사 설계실무요령 제7편 1.3.1 가도설치
※참조#2: 건설표준품셈 8-2 불도저, 굴삭기, 롤러
※ 본 단가 산출은 참고사항으로 현장 여건에 따라 가감 가능함
본 단가 산출에서 명기된 거리는 예시로 현장 여건에 따라 변경가능함
단가기준은 사업 적용시점 기준의 최신 건설공사 표준시장단가 및 건설공사 표준품셈에 따라 변경 적용하여야 함
1. 흙쌓기
1) 부설 : 불도저 (32ton)
F = 1 (현장여건에 따라 적용), E = 0.65 (현장여건에 따라 적용)
L = 20 m (작업거리 반영하여 계상), V1 = 40 m/min, V2 = 58 m/min
QO = 5.5, H = 0.96, Q = QO * H = 5.28 ㎥
CM = L / V1 + L / V2 + 0.25 = 1.09 min
Q = 60 * Q * F * E / CM = 188.917 ㎥/hr
재료비: 56,990 / 188.917 ㎥/hr = 301.6 | 301.6 | 0 | 0 | 301.6
[재:불도저(무한궤도)-32 Ton-HR]
노무비: 56,874 / 188.917 ㎥/hr = 301.0 | 0 | 301 | 0 | 301
[노:불도저(무한궤도)-32 Ton-HR]
경 비: 44,983 / 188.917 ㎥/hr = 238.1 | 0 | 0 | 238.1 | 238.1
[경:불도저(무한궤도)-32 Ton-HR]
> 1 소 계: | 301.6 | 301 | 238.1 | 840.7
2. 살수
살수차(물탱크5500ℓ)
O.M.C(최적함수비): O = 13 ％
N.M.C(자연함수비): N = 8 ％
E = 0.9 (현장여건에 따라 적용), V = 15 km/hr, Q = 5500 ℓ
T0 = 5 분(흡입준비시간)
T1 = 10 분(흡입시간)
T2 = ( 1 / 15 ) * 60 * 2 = 8 분(운반시간)
T3 = 20 분(살수시간)
T4 = 5 분(살수대기시간)
CM = T0 + T1 + T2 + T3 + T4 = 48 분
WS = 1415.92 kg/m3
WW = 1600 kg - WS = 184.08
W (QMC) = WW / WS * 100 = 13
(13+100) * Ws = 160,000
QW = ( 60 * Q * E ) / CM = 6,187.5 l/hr
QT = WS * ( O - N ) / 100 = 70.8 kg/㎥
Q = QW / QT = 87.39 ㎥/hr
TO = CM - ( T0 + T4 ) = 38 분
재료비: 14,278 / 87.39 ㎥/hr * 38 / 48 = 129.3 | 129.3 | 0 | 0 | 129.3
[재:물탱크(살수차)-5500L-HR]
노무비: 48,741 / 87.39 ㎥/hr = 557.7 | 0 | 557.7 | 0 | 557.7
[노:물탱크(살수차)-5500L-HR]
경 비: 9,470 / 87.39 ㎥/hr = 108.3 | 0 | 0 | 108.3 | 108.3
[경:물탱크(살수차)-5500L-HR]
> 2 소 계: | 129.3 | 557.7 | 108.3 | 795.3
3. 다짐
2)타이어롤러(자주식 8~15Ton) : 사질토에 적용
V = 2.5 km/hr, W (포설폭) = 1.8 m, D (다짐두께) = 0.3 m
E = 0.6 (현장여건에 맞게 적용), F = 1, N (다짐횟수) = 4
Q = 1000 * V * W * D * E * F / N = 202.5 ㎥/hr
재료비 : 11,621 / Q = 57.3 | 57.3 | 0 | 0 | 57.3
[재:타이어 롤러(자주식)-8∼15ton-HR]
노무비 : 56,874 / Q = 280.8 | 0 | 280.8 | 0 | 280.8
[노:타이어 롤러(자주식)-8∼15ton-HR]
경 비 : 17,929 / Q = 88.5 | 0 | 0 | 88.5 | 88.5
[경:타이어 롤러(자주식)-8∼15ton-HR]
> 3 소 계: | 57.3 | 280.8 | 88.5 | 426.6
279 CUS30102060S 가도설치 / 흙쌓기 불도저 32ton, 양족식롤러(자주식 19ton) M3 | 577 | 1078 | 491 | 2146
※참조#1: 하천건설공사 설계실무요령 제7편 1.3.1 가도설치
※참조#2: 건설표준품셈 8-2 불도저, 굴삭기, 롤러
※ 본 단가 산출은 참고사항으로 현장 여건에 따라 가감 가능함
본 단가 산출에서 명기된 거리는 예시로 현장 여건에 따라 변경가능함
단가기준은 사업 적용시점 기준의 최신 건설공사 표준시장단가 및 건설공사 표준품셈에 따라 변경 적용하여야 함
1. 흙쌓기
1) 부설 : 불도저 (32ton)
F = 1 (현장여건에 따라 적용), E = 0.65 (현장여건에 따라 적용)
L = 20 m (작업거리 반영하여 계상), V1 = 40 m/min, V2 = 58 m/min
QO = 5.5, H = 0.96, Q = QO * H = 5.28 ㎥
CM = L / V1 + L / V2 + 0.25 = 1.09 min
Q = 60 * Q * F * E / CM = 188.917 ㎥/hr
재료비: 56,990 / 188.917 ㎥/hr = 301.6 | 301.6 | 0 | 0 | 301.6
[재:불도저(무한궤도)-32 Ton-HR]
노무비: 56,874 / 188.917 ㎥/hr = 301.0 | 0 | 301 | 0 | 301
[노:불도저(무한궤도)-32 Ton-HR]
경 비: 44,983 / 188.917 ㎥/hr = 238.1 | 0 | 0 | 238.1 | 238.1
[경:불도저(무한궤도)-32 Ton-HR]
> 1 소 계: | 301.6 | 301 | 238.1 | 840.7
2. 살수
살수차(물탱크5500ℓ)
O.M.C(최적함수비): O = 13 ％
N.M.C(자연함수비): N = 8 ％
E = 0.9 (현장여건에 따라 적용), V = 15 km/hr, Q = 5500 ℓ
T0 = 5 분(흡입준비시간)
T1 = 10 분(흡입시간)
T2 = ( 1 / 15 ) * 60 * 2 = 8 분(운반시간)
T3 = 20 분(살수시간)
T4 = 5 분(살수대기시간)
CM = T0 + T1 + T2 + T3 + T4 = 48 분
WS = 1415.92 kg/m3
WW = 1600 kg - WS = 184.08
W (QMC) = WW / WS * 100 = 13
(13+100) * Ws = 160,000
QW = ( 60 * Q * E ) / CM = 6,187.5 l/hr
QT = WS * ( O - N ) / 100 = 70.8 kg/㎥
Q = QW / QT = 87.39 ㎥/hr
TO = CM - ( T0 + T4 ) = 38 분
재료비: 14,278 / 87.39 ㎥/hr * 38 / 48 = 129.3 | 129.3 | 0 | 0 | 129.3
[재:물탱크(살수차)-5500L-HR]
노무비: 48,741 / 87.39 ㎥/hr = 557.7 | 0 | 557.7 | 0 | 557.7
[노:물탱크(살수차)-5500L-HR]
경 비: 9,470 / 87.39 ㎥/hr = 108.3 | 0 | 0 | 108.3 | 108.3
[경:물탱크(살수차)-5500L-HR]
> 2 소 계: | 129.3 | 557.7 | 108.3 | 795.3
3. 다짐
3)양족식롤러(자주식 19Ton) : 점성토에 적용
V = 4.0 km/hr, W (포설폭) = 1.8 m, D (다짐두께) = 0.3 m
E = 0.6 (현장여건에 맞게 적용), F = 1, N (다짐횟수) = 5
Q = 1000 * V * W * D * E * F / N = 259.2 ㎥/hr
재료비 : 37,905 / Q = 146.2 | 146.2 | 0 | 0 | 146.2
[재:양족식 롤러(자주식)-19ton-HR]
노무비 : 56,874 / Q = 219.4 | 0 | 219.4 | 0 | 219.4
[노:양족식 롤러(자주식)-19ton-HR]
경 비 : 37,588 / Q = 145.0 | 0 | 0 | 145 | 145
[경:양족식 롤러(자주식)-19ton-HR]
> 3 소 계: | 146.2 | 219.4 | 145 | 510.6
280 CUS30103000S 가도설치 / 법면보호 마대쌓기 M3 | 0 | 82092 | 0 | 82092
※참조#1: 하천건설공사 설계실무요령 제7편 1.3.1 가도설치
※ 본 단가 산출은 참고사항으로 현장 여건에 따라 가감 가능함
본 단가 산출에서 명기된 거리는 예시로 현장 여건에 따라 변경가능함
단가기준은 사업 적용시점 기준의 최신 건설공사 표준시장단가 및 건설공사 표준품셈에 따라 변경 적용하여야 함
법면보호 : 마대쌓기 기준
톤마대 적용 경우 별도계상
1. 재료비 [별도계상]
1) 1.0㎡당 마대 매수 : 0.5 / 0.024 = = 20.83매 (45×70)
2) 새 끼 : (0.45 × 2 + 0.7 × 4) / 100(m/Roll)
> 1 소 계: | 0 | 0 | 0 | 0
2. 마대쌓기및헐기(보통인부)
- 만들기 : 1 인 * 167,081 / 61 매 * 20.83 매 = 57,054.0 | 0 | 57054 | 0 | 57054
[노:보통인부-일반공사 직종-인]
- 쌓기및헐기 : 1 인 * 167,081 / 139 매 * 20.83 매 = 25,038.1 | 0 | 25038.1 | 0 | 25038.1
[노:보통인부-일반공사 직종-인]
> 2 소 계: | 0 | 82092.1 | 0 | 82092.1
281 CUS30201010S 가물막이 / 굴착,적사,운반 불도저 19ton, 굴삭기 0.7m3, 덤프 24ton, L=1km기준 M3 | 1880 | 3518 | 1824 | 7222
※참조#1: 하천건설공사 설계실무요령 제7편 1.3.2 가물막이
* 하천설계실무요령 「1.3.1 가도설치」참조
※참조#2: 건설표준품셈 8-2 불도저, 굴삭기, 덤프트럭
※ 본 단가 산출은 참고사항으로 현장 여건에 따라 가감 가능함
본 단가 산출에서 명기된 거리는 예시로 현장 여건에 따라 변경가능함
단가기준은 사업 적용시점 기준의 최신 건설공사 표준시장단가 및 건설공사 표준품셈에 따라 변경 적용하여야 함
1.굴착 : 현장 여건에 따라 적용(불도저 19ton)
F = 1 / 1.3 = 0.77 (현장여건에 따라 적용), E = 0.65 (현장여건에 따라 적용)
L = 20 m (작업거리 반영하여 계상), V1 = 40 m/min, V2 = 46 m/min
QO = 3.2, H = 0.96, Q = QO * H = 3.072 ㎥
CM = L / V1 + L / V2 + 0.25 = 1.18 min
Q = 60 * Q * F * E / CM = 78.18 ㎥/hr
재료비: 34,249 / 78.18 ㎥/hr = 438.0 | 438 | 0 | 0 | 438
[재:불도저(무한궤도)-19 Ton-HR]
노무비: 56,874 / 78.18 ㎥/hr = 727.4 | 0 | 727.4 | 0 | 727.4
[노:불도저(무한궤도)-19 Ton-HR]
경 비: 33,412 / 78.18 ㎥/hr = 427.3 | 0 | 0 | 427.3 | 427.3
[경:불도저(무한궤도)-19 Ton-HR]
> 1 소 계: | 438 | 727.4 | 427.3 | 1592.7
2. 적사 : 현장 여건에 따라 적용(유압식 굴삭기 0.7㎥)
Q0 = 0.7 m3, K0 = 0.9 (현장여건에 따라 적용), F = 1 / 1.3 = 0.77 (현장여건에 따라 적용), E0 = 0.60 (현장여건에 따라 적용)
CM = 20 sec
Q = 3600 * Q0 * K0 * F * E0 / CM = 52.391 ㎥/hr
재료비: 16,713 / 52.391 ㎥/hr = 319.0 | 319 | 0 | 0 | 319
[재:굴삭기(무한궤도)-0.7㎥-HR]
노무비: 56,874 / 52.391 ㎥/hr = 1,085.5 | 0 | 1085.5 | 0 | 1085.5
[노:굴삭기(무한궤도)-0.7㎥-HR]
경 비: 23,128 / 52.391 ㎥/hr = 441.4 | 0 | 0 | 441.4 | 441.4
[경:굴삭기(무한궤도)-0.7㎥-HR]
> 2 소 계: | 319 | 1085.5 | 441.4 | 1845.9
3. 운반(덤프 24ton) L=1km 기준
L = 1 km (운반거리에 따라 계상), E1 = 0.9 (현장여건에 따라 적용), F = 1 / 1.3 = 0.77 (현장여건에 따라 적용)
Q = 24 / 1.6 * 1.3 = 19.5
N = Q / ( Q0 * K0 ) = 30.95 회
T1 = ( CM * N ) / ( 60 * E0 ) = 17.19
T2 = ( L / 20 + L / 25 ) * 60 = 5.4 (도로상태에 따른 주행속도 적용하여 계상)
T3 = 0.8, T4 = 0.42, T5 = 0.5 (또는 3.77min) t6 = 1.5(세륜기 통과시에만 t6 적용)
CM = T1 + T2 + T3 + T4 + T5 = 24.31 분
Q = 60 * Q * F * E1 / CM = 33.353 ㎥/hr
재료비: 37,484 / 33.353 ㎥/hr = 1,123.8 | 1123.8 | 0 | 0 | 1123.8
[재:덤프트럭-24ton-HR]
노무비: 56,874 / 33.353 ㎥/hr = 1,705.2 | 0 | 1705.2 | 0 | 1705.2
[노:덤프트럭-24ton-HR]
경 비: 31,406 / 33.353 ㎥/hr = 941.6 | 0 | 0 | 941.6 | 941.6
[경:덤프트럭-24ton-HR]
나.자동덮개시설
경 비: 481 / 33.353 ㎥/hr = 14.4 | 0 | 0 | 14.4 | 14.4
[경:덤프트럭 자동덮개시설-24ton-HR]
> 3 소 계: | 1123.8 | 1705.2 | 956 | 3785
282 CUS30201020S 가물막이 / 굴착,적사,운반 불도저 19ton, 굴삭기 1.0m3, 덤프 24ton, L=1km기준 M3 | 1745 | 2911 | 1595 | 6251
※참조#1: 하천건설공사 설계실무요령 제7편 1.3.2 가물막이
* 하천설계실무요령 「1.3.1 가도설치」참조
※참조#2: 건설표준품셈 8-2 불도저, 굴삭기, 덤프트럭
※ 본 단가 산출은 참고사항으로 현장 여건에 따라 가감 가능함
본 단가 산출에서 명기된 거리는 예시로 현장 여건에 따라 변경가능함
단가기준은 사업 적용시점 기준의 최신 건설공사 표준시장단가 및 건설공사 표준품셈에 따라 변경 적용하여야 함
1.굴착 : 현장 여건에 따라 적용(불도저 19ton)
F = 1 / 1.3 = 0.77 (현장여건에 따라 적용), E = 0.65 (현장여건에 따라 적용)
L = 20 m (작업거리 반영하여 계상), V1 = 40 m/min, V2 = 46 m/min
QO = 3.2, H = 0.96, Q = QO * H = 3.072 ㎥
CM = L / V1 + L / V2 + 0.25 = 1.18 min
Q = 60 * Q * F * E / CM = 78.18 ㎥/hr
재료비: 34,249 / 78.18 ㎥/hr = 438.0 | 438 | 0 | 0 | 438
[재:불도저(무한궤도)-19 Ton-HR]
노무비: 56,874 / 78.18 ㎥/hr = 727.4 | 0 | 727.4 | 0 | 727.4
[노:불도저(무한궤도)-19 Ton-HR]
경 비: 33,412 / 78.18 ㎥/hr = 427.3 | 0 | 0 | 427.3 | 427.3
[경:불도저(무한궤도)-19 Ton-HR]
> 1 소 계: | 438 | 727.4 | 427.3 | 1592.7
2. 적사 : 현장 여건에 따라 적용(유압식 굴삭기 1.0㎥)
Q0 = 1.0 m3, K0 = 0.9 (현장여건에 따라 적용), F = 1 / 1.3 = 0.77 (현장여건에 따라 적용), E0 = 0.60 (현장여건에 따라 적용)
CM = 21 sec
Q = 3600 * Q0 * K0 * F * E0 / CM = 71.28 ㎥/hr
재료비: 28,095 / 71.28 ㎥/hr = 394.1 | 394.1 | 0 | 0 | 394.1
[재:굴삭기(무한궤도)-1.0㎥-HR]
노무비: 56,874 / 71.28 ㎥/hr = 797.8 | 0 | 797.8 | 0 | 797.8
[노:굴삭기(무한궤도)-1.0㎥-HR]
경 비: 27,901 / 71.28 ㎥/hr = 391.4 | 0 | 0 | 391.4 | 391.4
[경:굴삭기(무한궤도)-1.0㎥-HR]
> 2 소 계: | 394.1 | 797.8 | 391.4 | 1583.3
3. 운반(덤프 24ton) L=1km 기준
L = 1 km (운반거리에 따라 계상), E1 = 0.9 (현장여건에 따라 적용), F = 1 / 1.3 = 0.77 (현장여건에 따라 적용)
Q = 24 / 1.6 * 1.3 = 19.5
N = Q / ( Q0 * K0 ) = 21.67 회
T1 = ( CM * N ) / ( 60 * E0 ) = 12.64
T2 = ( L / 20 + L / 25 ) * 60 = 5.4 (도로상태에 따른 주행속도 적용하여 계상)
T3 = 0.8, T4 = 0.42, T5 = 0.5 (또는 3.77min) t6 = 1.5(세륜기 통과시에만 t6 적용)
CM = T1 + T2 + T3 + T4 + T5 = 19.76 분
Q = 60 * Q * F * E1 / CM = 41.033 ㎥/hr
재료비: 37,484 / 41.033 ㎥/hr = 913.5 | 913.5 | 0 | 0 | 913.5
[재:덤프트럭-24ton-HR]
노무비: 56,874 / 41.033 ㎥/hr = 1,386.0 | 0 | 1386 | 0 | 1386
[노:덤프트럭-24ton-HR]
경 비: 31,406 / 41.033 ㎥/hr = 765.3 | 0 | 0 | 765.3 | 765.3
[경:덤프트럭-24ton-HR]
나.자동덮개시설
경 비: 481 / 41.033 ㎥/hr = 11.7 | 0 | 0 | 11.7 | 11.7
[경:덤프트럭 자동덮개시설-24ton-HR]
> 3 소 계: | 913.5 | 1386 | 777 | 3076.5
283 CUS30201030S 가물막이 / 굴착,적사,운반 불도저 19ton, 굴삭기 0.4m3, 덤프 24ton, L=1km기준 M3 | 2448 | 4836 | 2264 | 9548
※참조#1: 하천건설공사 설계실무요령 제7편 1.3.2 가물막이
* 하천설계실무요령 「1.3.1 가도설치」참조
※참조#2: 건설표준품셈 8-2 불도저, 굴삭기, 덤프트럭
※ 본 단가 산출은 참고사항으로 현장 여건에 따라 가감 가능함
본 단가 산출에서 명기된 거리는 예시로 현장 여건에 따라 변경가능함
단가기준은 사업 적용시점 기준의 최신 건설공사 표준시장단가 및 건설공사 표준품셈에 따라 변경 적용하여야 함
1.굴착 : 현장 여건에 따라 적용(불도저 19ton)
F = 1 / 1.3 = 0.77 (현장여건에 따라 적용), E = 0.65 (현장여건에 따라 적용)
L = 20 m (작업거리 반영하여 계상), V1 = 40 m/min, V2 = 46 m/min
QO = 3.2, H = 0.96, Q = QO * H = 3.072 ㎥
CM = L / V1 + L / V2 + 0.25 = 1.18 min
Q = 60 * Q * F * E / CM = 78.18 ㎥/hr
재료비: 34,249 / 78.18 ㎥/hr = 438.0 | 438 | 0 | 0 | 438
[재:불도저(무한궤도)-19 Ton-HR]
노무비: 56,874 / 78.18 ㎥/hr = 727.4 | 0 | 727.4 | 0 | 727.4
[노:불도저(무한궤도)-19 Ton-HR]
경 비: 33,412 / 78.18 ㎥/hr = 427.3 | 0 | 0 | 427.3 | 427.3
[경:불도저(무한궤도)-19 Ton-HR]
> 1 소 계: | 438 | 727.4 | 427.3 | 1592.7
2. 적사 : 현장 여건에 따라 적용(유압식 굴삭기 0.4㎥)
Q0 = 0.4 m3, K0 = 0.9 (현장여건에 따라 적용), F = 1 / 1.3 = 0.77 (현장여건에 따라 적용), E0 = 0.60 (현장여건에 따라 적용)
CM = 18 sec
Q = 3600 * Q0 * K0 * F * E0 / CM = 33.264 ㎥/hr
재료비: 14,264 / 33.264 ㎥/hr = 428.8 | 428.8 | 0 | 0 | 428.8
[재:굴삭기(무한궤도)-0.4㎥-HR]
노무비: 56,874 / 33.264 ㎥/hr = 1,709.7 | 0 | 1709.7 | 0 | 1709.7
[노:굴삭기(무한궤도)-0.4㎥-HR]
경 비: 16,378 / 33.264 ㎥/hr = 492.3 | 0 | 0 | 492.3 | 492.3
[경:굴삭기(무한궤도)-0.4㎥-HR]
> 2 소 계: | 428.8 | 1709.7 | 492.3 | 2630.8
3. 운반(덤프 24ton) L=1km 기준
L = 1 km (운반거리에 따라 계상), E1 = 0.9 (현장여건에 따라 적용), F = 1 / 1.3 = 0.77 (현장여건에 따라 적용)
Q = 24 / 1.6 * 1.3 = 19.5
N = Q / ( Q0 * K0 ) = 54.17 회
T1 = ( CM * N ) / ( 60 * E0 ) = 27.09
T2 = ( L / 20 + L / 25 ) * 60 = 5.4 (도로상태에 따른 주행속도 적용하여 계상)
T3 = 0.8, T4 = 0.42, T5 = 0.5 (또는 3.77min) t6 = 1.5(세륜기 통과시에만 t6 적용)
CM = T1 + T2 + T3 + T4 + T5 = 34.21 분
Q = 60 * Q * F * E1 / CM = 23.701 ㎥/hr
재료비: 37,484 / 23.701 ㎥/hr = 1,581.5 | 1581.5 | 0 | 0 | 1581.5
[재:덤프트럭-24ton-HR]
노무비: 56,874 / 23.701 ㎥/hr = 2,399.6 | 0 | 2399.6 | 0 | 2399.6
[노:덤프트럭-24ton-HR]
경 비: 31,406 / 23.701 ㎥/hr = 1,325.0 | 0 | 0 | 1325 | 1325
[경:덤프트럭-24ton-HR]
나.자동덮개시설
경 비: 481 / 23.701 ㎥/hr = 20.2 | 0 | 0 | 20.2 | 20.2
[경:덤프트럭 자동덮개시설-24ton-HR]
> 3 소 계: | 1581.5 | 2399.6 | 1345.2 | 5326.3
284 CUS30201040S 가물막이 / 굴착,적사,운반 불도저 32ton, 굴삭기 0.7m3, 덤프 24ton, L=1km기준 M3 | 1881 | 3228 | 1743 | 6852
※참조#1: 하천건설공사 설계실무요령 제7편 1.3.2 가물막이
* 하천설계실무요령 「1.3.1 가도설치」참조
※참조#2: 건설표준품셈 8-2 불도저, 굴삭기, 덤프트럭
※ 본 단가 산출은 참고사항으로 현장 여건에 따라 가감 가능함
본 단가 산출에서 명기된 거리는 예시로 현장 여건에 따라 변경가능함
단가기준은 사업 적용시점 기준의 최신 건설공사 표준시장단가 및 건설공사 표준품셈에 따라 변경 적용하여야 함
1.굴착 : 현장 여건에 따라 적용(불도저 32ton)
F = 1 / 1.3 = 0.77 (현장여건에 따라 적용), E = 0.65 (현장여건에 따라 적용)
L = 20 m (작업거리 반영하여 계상), V1 = 40 m/min, V2 = 43 m/min
QO = 5.5, H = 0.96, Q = QO * H = 5.28 ㎥
CM = L / V1 + L / V2 + 0.25 = 1.22 min
Q = 60 * Q * F * E / CM = 129.966 ㎥/hr
재료비: 56,990 / 129.966 ㎥/hr = 438.4 | 438.4 | 0 | 0 | 438.4
[재:불도저(무한궤도)-32 Ton-HR]
노무비: 56,874 / 129.966 ㎥/hr = 437.6 | 0 | 437.6 | 0 | 437.6
[노:불도저(무한궤도)-32 Ton-HR]
경 비: 44,983 / 129.966 ㎥/hr = 346.1 | 0 | 0 | 346.1 | 346.1
[경:불도저(무한궤도)-32 Ton-HR]
> 1 소 계: | 438.4 | 437.6 | 346.1 | 1222.1
2. 적사 : 현장 여건에 따라 적용(유압식 굴삭기 0.7㎥)
Q0 = 0.7 m3, K0 = 0.9 (현장여건에 따라 적용), F = 1 / 1.3 = 0.77 (현장여건에 따라 적용), E0 = 0.60 (현장여건에 따라 적용)
CM = 20 sec
Q = 3600 * Q0 * K0 * F * E0 / CM = 52.391 ㎥/hr
재료비: 16,713 / 52.391 ㎥/hr = 319.0 | 319 | 0 | 0 | 319
[재:굴삭기(무한궤도)-0.7㎥-HR]
노무비: 56,874 / 52.391 ㎥/hr = 1,085.5 | 0 | 1085.5 | 0 | 1085.5
[노:굴삭기(무한궤도)-0.7㎥-HR]
경 비: 23,128 / 52.391 ㎥/hr = 441.4 | 0 | 0 | 441.4 | 441.4
[경:굴삭기(무한궤도)-0.7㎥-HR]
> 2 소 계: | 319 | 1085.5 | 441.4 | 1845.9
3. 운반(덤프 24ton) L=1km 기준
L = 1 km (운반거리에 따라 계상), E1 = 0.9 (현장여건에 따라 적용), F = 1 / 1.3 = 0.77 (현장여건에 따라 적용)
Q = 24 / 1.6 * 1.3 = 19.5
N = Q / ( Q0 * K0 ) = 30.95 회
T1 = ( CM * N ) / ( 60 * E0 ) = 17.19
T2 = ( L / 20 + L / 25 ) * 60 = 5.4 (도로상태에 따른 주행속도 적용하여 계상)
T3 = 0.8, T4 = 0.42, T5 = 0.5 (또는 3.77min) t6 = 1.5(세륜기 통과시에만 t6 적용)
CM = T1 + T2 + T3 + T4 + T5 = 24.31 분
Q = 60 * Q * F * E1 / CM = 33.353 ㎥/hr
재료비: 37,484 / 33.353 ㎥/hr = 1,123.8 | 1123.8 | 0 | 0 | 1123.8
[재:덤프트럭-24ton-HR]
노무비: 56,874 / 33.353 ㎥/hr = 1,705.2 | 0 | 1705.2 | 0 | 1705.2
[노:덤프트럭-24ton-HR]
경 비: 31,406 / 33.353 ㎥/hr = 941.6 | 0 | 0 | 941.6 | 941.6
[경:덤프트럭-24ton-HR]
나.자동덮개시설
경 비: 481 / 33.353 ㎥/hr = 14.4 | 0 | 0 | 14.4 | 14.4
[경:덤프트럭 자동덮개시설-24ton-HR]
> 3 소 계: | 1123.8 | 1705.2 | 956 | 3785
285 CUS30201050S 가물막이 / 굴착,적사,운반 불도저 32ton, 굴삭기 1.0m3, 덤프 24ton, L=1km기준 M3 | 1746 | 2621 | 1514 | 5881
※참조#1: 하천건설공사 설계실무요령 제7편 1.3.2 가물막이
* 하천설계실무요령 「1.3.1 가도설치」참조
※참조#2: 건설표준품셈 8-2 불도저, 굴삭기, 덤프트럭
※ 본 단가 산출은 참고사항으로 현장 여건에 따라 가감 가능함
본 단가 산출에서 명기된 거리는 예시로 현장 여건에 따라 변경가능함
단가기준은 사업 적용시점 기준의 최신 건설공사 표준시장단가 및 건설공사 표준품셈에 따라 변경 적용하여야 함
1.굴착 : 현장 여건에 따라 적용(불도저 32ton)
F = 1 / 1.3 = 0.77 (현장여건에 따라 적용), E = 0.65 (현장여건에 따라 적용)
L = 20 m (작업거리 반영하여 계상), V1 = 40 m/min, V2 = 43 m/min
QO = 5.5, H = 0.96, Q = QO * H = 5.28 ㎥
CM = L / V1 + L / V2 + 0.25 = 1.22 min
Q = 60 * Q * F * E / CM = 129.966 ㎥/hr
재료비: 56,990 / 129.966 ㎥/hr = 438.4 | 438.4 | 0 | 0 | 438.4
[재:불도저(무한궤도)-32 Ton-HR]
노무비: 56,874 / 129.966 ㎥/hr = 437.6 | 0 | 437.6 | 0 | 437.6
[노:불도저(무한궤도)-32 Ton-HR]
경 비: 44,983 / 129.966 ㎥/hr = 346.1 | 0 | 0 | 346.1 | 346.1
[경:불도저(무한궤도)-32 Ton-HR]
> 1 소 계: | 438.4 | 437.6 | 346.1 | 1222.1
2. 적사 : 현장 여건에 따라 적용(유압식 굴삭기 1.0㎥)
Q0 = 1.0 m3, K0 = 0.9 (현장여건에 따라 적용), F = 1 / 1.3 = 0.77 (현장여건에 따라 적용), E0 = 0.60 (현장여건에 따라 적용)
CM = 21 sec
Q = 3600 * Q0 * K0 * F * E0 / CM = 71.28 ㎥/hr
재료비: 28,095 / 71.28 ㎥/hr = 394.1 | 394.1 | 0 | 0 | 394.1
[재:굴삭기(무한궤도)-1.0㎥-HR]
노무비: 56,874 / 71.28 ㎥/hr = 797.8 | 0 | 797.8 | 0 | 797.8
[노:굴삭기(무한궤도)-1.0㎥-HR]
경 비: 27,901 / 71.28 ㎥/hr = 391.4 | 0 | 0 | 391.4 | 391.4
[경:굴삭기(무한궤도)-1.0㎥-HR]
> 2 소 계: | 394.1 | 797.8 | 391.4 | 1583.3
3. 운반(덤프 24ton) L=1km 기준
L = 1 km (운반거리에 따라 계상), E1 = 0.9 (현장여건에 따라 적용), F = 1 / 1.3 = 0.77 (현장여건에 따라 적용)
Q = 24 / 1.6 * 1.3 = 19.5
N = Q / ( Q0 * K0 ) = 21.67 회
T1 = ( CM * N ) / ( 60 * E0 ) = 12.64
T2 = ( L / 20 + L / 25 ) * 60 = 5.4 (도로상태에 따른 주행속도 적용하여 계상)
T3 = 0.8, T4 = 0.42, T5 = 0.5 (또는 3.77min) t6 = 1.5(세륜기 통과시에만 t6 적용)
CM = T1 + T2 + T3 + T4 + T5 = 19.76 분
Q = 60 * Q * F * E1 / CM = 41.033 ㎥/hr
재료비: 37,484 / 41.033 ㎥/hr = 913.5 | 913.5 | 0 | 0 | 913.5
[재:덤프트럭-24ton-HR]
노무비: 56,874 / 41.033 ㎥/hr = 1,386.0 | 0 | 1386 | 0 | 1386
[노:덤프트럭-24ton-HR]
경 비: 31,406 / 41.033 ㎥/hr = 765.3 | 0 | 0 | 765.3 | 765.3
[경:덤프트럭-24ton-HR]
나.자동덮개시설
경 비: 481 / 41.033 ㎥/hr = 11.7 | 0 | 0 | 11.7 | 11.7
[경:덤프트럭 자동덮개시설-24ton-HR]
> 3 소 계: | 913.5 | 1386 | 777 | 3076.5
286 CUS30201060S 가물막이 / 굴착,적사,운반 불도저 32ton, 굴삭기 0.4m3, 덤프 24ton, L=1km기준 M3 | 2448 | 4546 | 2183 | 9177
※참조#1: 하천건설공사 설계실무요령 제7편 1.3.2 가물막이
* 하천설계실무요령 「1.3.1 가도설치」참조
※참조#2: 건설표준품셈 8-2 불도저, 굴삭기, 덤프트럭
※ 본 단가 산출은 참고사항으로 현장 여건에 따라 가감 가능함
본 단가 산출에서 명기된 거리는 예시로 현장 여건에 따라 변경가능함
단가기준은 사업 적용시점 기준의 최신 건설공사 표준시장단가 및 건설공사 표준품셈에 따라 변경 적용하여야 함
1.굴착 : 현장 여건에 따라 적용(불도저 32ton)
F = 1 / 1.3 = 0.77 (현장여건에 따라 적용), E = 0.65 (현장여건에 따라 적용)
L = 20 m (작업거리 반영하여 계상), V1 = 40 m/min, V2 = 43 m/min
QO = 5.5, H = 0.96, Q = QO * H = 5.28 ㎥
CM = L / V1 + L / V2 + 0.25 = 1.22 min
Q = 60 * Q * F * E / CM = 129.966 ㎥/hr
재료비: 56,990 / 129.966 ㎥/hr = 438.4 | 438.4 | 0 | 0 | 438.4
[재:불도저(무한궤도)-32 Ton-HR]
노무비: 56,874 / 129.966 ㎥/hr = 437.6 | 0 | 437.6 | 0 | 437.6
[노:불도저(무한궤도)-32 Ton-HR]
경 비: 44,983 / 129.966 ㎥/hr = 346.1 | 0 | 0 | 346.1 | 346.1
[경:불도저(무한궤도)-32 Ton-HR]
> 1 소 계: | 438.4 | 437.6 | 346.1 | 1222.1
2. 적사 : 현장 여건에 따라 적용(유압식 굴삭기 0.4㎥)
Q0 = 0.4 m3, K0 = 0.9 (현장여건에 따라 적용), F = 1 / 1.3 = 0.77 (현장여건에 따라 적용), E0 = 0.60 (현장여건에 따라 적용)
CM = 18 sec
Q = 3600 * Q0 * K0 * F * E0 / CM = 33.264 ㎥/hr
재료비: 14,264 / 33.264 ㎥/hr = 428.8 | 428.8 | 0 | 0 | 428.8
[재:굴삭기(무한궤도)-0.4㎥-HR]
노무비: 56,874 / 33.264 ㎥/hr = 1,709.7 | 0 | 1709.7 | 0 | 1709.7
[노:굴삭기(무한궤도)-0.4㎥-HR]
경 비: 16,378 / 33.264 ㎥/hr = 492.3 | 0 | 0 | 492.3 | 492.3
[경:굴삭기(무한궤도)-0.4㎥-HR]
> 2 소 계: | 428.8 | 1709.7 | 492.3 | 2630.8
3. 운반(덤프 24ton) L=1km 기준
L = 1 km (운반거리에 따라 계상), E1 = 0.9 (현장여건에 따라 적용), F = 1 / 1.3 = 0.77 (현장여건에 따라 적용)
Q = 24 / 1.6 * 1.3 = 19.5
N = Q / ( Q0 * K0 ) = 54.17 회
T1 = ( CM * N ) / ( 60 * E0 ) = 27.09
T2 = ( L / 20 + L / 25 ) * 60 = 5.4 (도로상태에 따른 주행속도 적용하여 계상)
T3 = 0.8, T4 = 0.42, T5 = 0.5 (또는 3.77min) t6 = 1.5(세륜기 통과시에만 t6 적용)
CM = T1 + T2 + T3 + T4 + T5 = 34.21 분
Q = 60 * Q * F * E1 / CM = 23.701 ㎥/hr
재료비: 37,484 / 23.701 ㎥/hr = 1,581.5 | 1581.5 | 0 | 0 | 1581.5
[재:덤프트럭-24ton-HR]
노무비: 56,874 / 23.701 ㎥/hr = 2,399.6 | 0 | 2399.6 | 0 | 2399.6
[노:덤프트럭-24ton-HR]
경 비: 31,406 / 23.701 ㎥/hr = 1,325.0 | 0 | 0 | 1325 | 1325
[경:덤프트럭-24ton-HR]
나.자동덮개시설
경 비: 481 / 23.701 ㎥/hr = 20.2 | 0 | 0 | 20.2 | 20.2
[경:덤프트럭 자동덮개시설-24ton-HR]
> 3 소 계: | 1581.5 | 2399.6 | 1345.2 | 5326.3
287 CUS30202010S 가물막이 / 흙쌓기 불도저 19ton, 진동롤러(자주식 10ton) M3 | 523 | 1300 | 509 | 2332
※참조#1: 하천건설공사 설계실무요령 제7편 1.3.2 가물막이
* 하천설계실무요령 「1.3.1 가도설치」참조
※참조#2: 건설표준품셈 8-2 불도저, 굴삭기, 롤러
※ 본 단가 산출은 참고사항으로 현장 여건에 따라 가감 가능함
본 단가 산출에서 명기된 거리는 예시로 현장 여건에 따라 변경가능함
단가기준은 사업 적용시점 기준의 최신 건설공사 표준시장단가 및 건설공사 표준품셈에 따라 변경 적용하여야 함
1. 흙쌓기
1) 부설 : 불도저 (19ton)
F = 1 (현장여건에 따라 적용), E = 0.65 (현장여건에 따라 적용)
L = 20 m (작업거리 반영하여 계상), V1 = 40 m/min, V2 = 70 m/min
QO = 3.2, H = 0.96, Q = QO * H = 3.072 ㎥
CM = L / V1 + L / V2 + 0.25 = 1.04 min
Q = 60 * Q * F * E / CM = 115.2 ㎥/hr
재료비: 34,249 / 115.2 ㎥/hr = 297.3 | 297.3 | 0 | 0 | 297.3
[재:불도저(무한궤도)-19 Ton-HR]
노무비: 56,874 / 115.2 ㎥/hr = 493.6 | 0 | 493.6 | 0 | 493.6
[노:불도저(무한궤도)-19 Ton-HR]
경 비: 33,412 / 115.2 ㎥/hr = 290.0 | 0 | 0 | 290 | 290
[경:불도저(무한궤도)-19 Ton-HR]
> 1 소 계: | 297.3 | 493.6 | 290 | 1080.9
2. 살수
살수차(물탱크5500ℓ)
O.M.C(최적함수비): O = 13 ％
N.M.C(자연함수비): N = 8 ％
E = 0.9 (현장여건에 따라 적용), V = 15 km/hr, Q = 5500 ℓ
T0 = 5 분(흡입준비시간)
T1 = 10 분(흡입시간)
T2 = ( 1 / 15 ) * 60 * 2 = 8 분(운반시간)
T3 = 20 분(살수시간)
T4 = 5 분(살수대기시간)
CM = T0 + T1 + T2 + T3 + T4 = 48 분
WS = 1415.92 kg/m3
WW = 1600 kg - WS = 184.08
W (QMC) = WW / WS * 100 = 13
(13+100) * Ws = 160,000
QW = ( 60 * Q * E ) / CM = 6,187.5 l/hr
QT = WS * ( O - N ) / 100 = 70.8 kg/㎥
Q = QW / QT = 87.39 ㎥/hr
TO = CM - ( T0 + T4 ) = 38 분
재료비: 14,278 / 87.39 ㎥/hr * 38 / 48 = 129.3 | 129.3 | 0 | 0 | 129.3
[재:물탱크(살수차)-5500L-HR]
노무비: 48,741 / 87.39 ㎥/hr = 557.7 | 0 | 557.7 | 0 | 557.7
[노:물탱크(살수차)-5500L-HR]
경 비: 9,470 / 87.39 ㎥/hr = 108.3 | 0 | 0 | 108.3 | 108.3
[경:물탱크(살수차)-5500L-HR]
> 2 소 계: | 129.3 | 557.7 | 108.3 | 795.3
3. 다짐
1)진동롤러(자주식 10Ton) : 사질토에 적용
V = 4 km/hr, W (포설폭) = 1.9 m, D (다짐두께) = 0.3 m
E = 0.6 (현장여건에 맞게 적용), F = 1, N (다짐횟수) = 6
Q = 1000 * V * W * D * E * F / N = 228 ㎥/hr
재료비 : 22,108 / Q = 96.9 | 96.9 | 0 | 0 | 96.9
[재:진동롤러(자주식)-10ton-HR]
노무비 : 56,874 / Q = 249.4 | 0 | 249.4 | 0 | 249.4
[노:진동롤러(자주식)-10ton-HR]
경 비 : 25,460 / Q = 111.6 | 0 | 0 | 111.6 | 111.6
[경:진동롤러(자주식)-10ton-HR]
> 3 소 계: | 96.9 | 249.4 | 111.6 | 457.9
288 CUS30202020S 가물막이 / 흙쌓기 불도저 19ton, 타이어롤러(자주식 8~15ton) M3 | 483 | 1332 | 486 | 2301
※참조#1: 하천건설공사 설계실무요령 제7편 1.3.2 가물막이
* 하천설계실무요령 「1.3.1 가도설치」참조
※참조#2: 건설표준품셈 8-2 불도저, 굴삭기, 롤러
※ 본 단가 산출은 참고사항으로 현장 여건에 따라 가감 가능함
본 단가 산출에서 명기된 거리는 예시로 현장 여건에 따라 변경가능함
단가기준은 사업 적용시점 기준의 최신 건설공사 표준시장단가 및 건설공사 표준품셈에 따라 변경 적용하여야 함
1. 흙쌓기
1) 부설 : 불도저 (19ton)
F = 1 (현장여건에 따라 적용), E = 0.65 (현장여건에 따라 적용)
L = 20 m (작업거리 반영하여 계상), V1 = 40 m/min, V2 = 70 m/min
QO = 3.2, H = 0.96, Q = QO * H = 3.072 ㎥
CM = L / V1 + L / V2 + 0.25 = 1.04 min
Q = 60 * Q * F * E / CM = 115.2 ㎥/hr
재료비: 34,249 / 115.2 ㎥/hr = 297.3 | 297.3 | 0 | 0 | 297.3
[재:불도저(무한궤도)-19 Ton-HR]
노무비: 56,874 / 115.2 ㎥/hr = 493.6 | 0 | 493.6 | 0 | 493.6
[노:불도저(무한궤도)-19 Ton-HR]
경 비: 33,412 / 115.2 ㎥/hr = 290.0 | 0 | 0 | 290 | 290
[경:불도저(무한궤도)-19 Ton-HR]
> 1 소 계: | 297.3 | 493.6 | 290 | 1080.9
2. 살수
살수차(물탱크5500ℓ)
O.M.C(최적함수비): O = 13 ％
N.M.C(자연함수비): N = 8 ％
E = 0.9 (현장여건에 따라 적용), V = 15 km/hr, Q = 5500 ℓ
T0 = 5 분(흡입준비시간)
T1 = 10 분(흡입시간)
T2 = ( 1 / 15 ) * 60 * 2 = 8 분(운반시간)
T3 = 20 분(살수시간)
T4 = 5 분(살수대기시간)
CM = T0 + T1 + T2 + T3 + T4 = 48 분
WS = 1415.92 kg/m3
WW = 1600 kg - WS = 184.08
W (QMC) = WW / WS * 100 = 13
(13+100) * Ws = 160,000
QW = ( 60 * Q * E ) / CM = 6,187.5 l/hr
QT = WS * ( O - N ) / 100 = 70.8 kg/㎥
Q = QW / QT = 87.39 ㎥/hr
TO = CM - ( T0 + T4 ) = 38 분
재료비: 14,278 / 87.39 ㎥/hr * 38 / 48 = 129.3 | 129.3 | 0 | 0 | 129.3
[재:물탱크(살수차)-5500L-HR]
노무비: 48,741 / 87.39 ㎥/hr = 557.7 | 0 | 557.7 | 0 | 557.7
[노:물탱크(살수차)-5500L-HR]
경 비: 9,470 / 87.39 ㎥/hr = 108.3 | 0 | 0 | 108.3 | 108.3
[경:물탱크(살수차)-5500L-HR]
> 2 소 계: | 129.3 | 557.7 | 108.3 | 795.3
3. 다짐
2)타이어롤러(자주식 8~15Ton) : 사질토에 적용
V = 2.5 km/hr, W (포설폭) = 1.8 m, D (다짐두께) = 0.3 m
E = 0.6 (현장여건에 맞게 적용), F = 1, N (다짐횟수) = 4
Q = 1000 * V * W * D * E * F / N = 202.5 ㎥/hr
재료비 : 11,621 / Q = 57.3 | 57.3 | 0 | 0 | 57.3
[재:타이어 롤러(자주식)-8∼15ton-HR]
노무비 : 56,874 / Q = 280.8 | 0 | 280.8 | 0 | 280.8
[노:타이어 롤러(자주식)-8∼15ton-HR]
경 비 : 17,929 / Q = 88.5 | 0 | 0 | 88.5 | 88.5
[경:타이어 롤러(자주식)-8∼15ton-HR]
> 3 소 계: | 57.3 | 280.8 | 88.5 | 426.6
289 CUS30202030S 가물막이 / 흙쌓기 불도저 19ton, 양족식롤러(자주식 19ton) M3 | 572 | 1270 | 543 | 2385
※참조#1: 하천건설공사 설계실무요령 제7편 1.3.2 가물막이
* 하천설계실무요령 「1.3.1 가도설치」참조
※참조#2: 건설표준품셈 8-2 불도저, 굴삭기, 롤러
※ 본 단가 산출은 참고사항으로 현장 여건에 따라 가감 가능함
본 단가 산출에서 명기된 거리는 예시로 현장 여건에 따라 변경가능함
단가기준은 사업 적용시점 기준의 최신 건설공사 표준시장단가 및 건설공사 표준품셈에 따라 변경 적용하여야 함
1. 흙쌓기
1) 부설 : 불도저 (19ton)
F = 1 (현장여건에 따라 적용), E = 0.65 (현장여건에 따라 적용)
L = 20 m (작업거리 반영하여 계상), V1 = 40 m/min, V2 = 70 m/min
QO = 3.2, H = 0.96, Q = QO * H = 3.072 ㎥
CM = L / V1 + L / V2 + 0.25 = 1.04 min
Q = 60 * Q * F * E / CM = 115.2 ㎥/hr
재료비: 34,249 / 115.2 ㎥/hr = 297.3 | 297.3 | 0 | 0 | 297.3
[재:불도저(무한궤도)-19 Ton-HR]
노무비: 56,874 / 115.2 ㎥/hr = 493.6 | 0 | 493.6 | 0 | 493.6
[노:불도저(무한궤도)-19 Ton-HR]
경 비: 33,412 / 115.2 ㎥/hr = 290.0 | 0 | 0 | 290 | 290
[경:불도저(무한궤도)-19 Ton-HR]
> 1 소 계: | 297.3 | 493.6 | 290 | 1080.9
2. 살수
살수차(물탱크5500ℓ)
O.M.C(최적함수비): O = 13 ％
N.M.C(자연함수비): N = 8 ％
E = 0.9 (현장여건에 따라 적용), V = 15 km/hr, Q = 5500 ℓ
T0 = 5 분(흡입준비시간)
T1 = 10 분(흡입시간)
T2 = ( 1 / 15 ) * 60 * 2 = 8 분(운반시간)
T3 = 20 분(살수시간)
T4 = 5 분(살수대기시간)
CM = T0 + T1 + T2 + T3 + T4 = 48 분
WS = 1415.92 kg/m3
WW = 1600 kg - WS = 184.08
W (QMC) = WW / WS * 100 = 13
(13+100) * Ws = 160,000
QW = ( 60 * Q * E ) / CM = 6,187.5 l/hr
QT = WS * ( O - N ) / 100 = 70.8 kg/㎥
Q = QW / QT = 87.39 ㎥/hr
TO = CM - ( T0 + T4 ) = 38 분
재료비: 14,278 / 87.39 ㎥/hr * 38 / 48 = 129.3 | 129.3 | 0 | 0 | 129.3
[재:물탱크(살수차)-5500L-HR]
노무비: 48,741 / 87.39 ㎥/hr = 557.7 | 0 | 557.7 | 0 | 557.7
[노:물탱크(살수차)-5500L-HR]
경 비: 9,470 / 87.39 ㎥/hr = 108.3 | 0 | 0 | 108.3 | 108.3
[경:물탱크(살수차)-5500L-HR]
> 2 소 계: | 129.3 | 557.7 | 108.3 | 795.3
3. 다짐
3)양족식롤러(자주식 19Ton) : 점성토에 적용
V = 4.0 km/hr, W (포설폭) = 1.8 m, D (다짐두께) = 0.3 m
E = 0.6 (현장여건에 맞게 적용), F = 1, N (다짐횟수) = 5
Q = 1000 * V * W * D * E * F / N = 259.2 ㎥/hr
재료비 : 37,905 / Q = 146.2 | 146.2 | 0 | 0 | 146.2
[재:양족식 롤러(자주식)-19ton-HR]
노무비 : 56,874 / Q = 219.4 | 0 | 219.4 | 0 | 219.4
[노:양족식 롤러(자주식)-19ton-HR]
경 비 : 37,588 / Q = 145.0 | 0 | 0 | 145 | 145
[경:양족식 롤러(자주식)-19ton-HR]
> 3 소 계: | 146.2 | 219.4 | 145 | 510.6
290 CUS30202040S 가물막이 / 흙쌓기 불도저 32ton, 진동롤러(자주식 10ton) M3 | 527 | 1108 | 458 | 2093
※참조#1: 하천건설공사 설계실무요령 제7편 1.3.2 가물막이
* 하천설계실무요령 「1.3.1 가도설치」참조
※참조#2: 건설표준품셈 8-2 불도저, 굴삭기, 롤러
※ 본 단가 산출은 참고사항으로 현장 여건에 따라 가감 가능함
본 단가 산출에서 명기된 거리는 예시로 현장 여건에 따라 변경가능함
단가기준은 사업 적용시점 기준의 최신 건설공사 표준시장단가 및 건설공사 표준품셈에 따라 변경 적용하여야 함
1. 흙쌓기
1) 부설 : 불도저 (32ton)
F = 1 (현장여건에 따라 적용), E = 0.65 (현장여건에 따라 적용)
L = 20 m (작업거리 반영하여 계상), V1 = 40 m/min, V2 = 58 m/min
QO = 5.5, H = 0.96, Q = QO * H = 5.28 ㎥
CM = L / V1 + L / V2 + 0.25 = 1.09 min
Q = 60 * Q * F * E / CM = 188.917 ㎥/hr
재료비: 56,990 / 188.917 ㎥/hr = 301.6 | 301.6 | 0 | 0 | 301.6
[재:불도저(무한궤도)-32 Ton-HR]
노무비: 56,874 / 188.917 ㎥/hr = 301.0 | 0 | 301 | 0 | 301
[노:불도저(무한궤도)-32 Ton-HR]
경 비: 44,983 / 188.917 ㎥/hr = 238.1 | 0 | 0 | 238.1 | 238.1
[경:불도저(무한궤도)-32 Ton-HR]
> 1 소 계: | 301.6 | 301 | 238.1 | 840.7
2. 살수
살수차(물탱크5500ℓ)
O.M.C(최적함수비): O = 13 ％
N.M.C(자연함수비): N = 8 ％
E = 0.9 (현장여건에 따라 적용), V = 15 km/hr, Q = 5500 ℓ
T0 = 5 분(흡입준비시간)
T1 = 10 분(흡입시간)
T2 = ( 1 / 15 ) * 60 * 2 = 8 분(운반시간)
T3 = 20 분(살수시간)
T4 = 5 분(살수대기시간)
CM = T0 + T1 + T2 + T3 + T4 = 48 분
WS = 1415.92 kg/m3
WW = 1600 kg - WS = 184.08
W (QMC) = WW / WS * 100 = 13
(13+100) * Ws = 160,000
QW = ( 60 * Q * E ) / CM = 6,187.5 l/hr
QT = WS * ( O - N ) / 100 = 70.8 kg/㎥
Q = QW / QT = 87.39 ㎥/hr
TO = CM - ( T0 + T4 ) = 38 분
재료비: 14,278 / 87.39 ㎥/hr * 38 / 48 = 129.3 | 129.3 | 0 | 0 | 129.3
[재:물탱크(살수차)-5500L-HR]
노무비: 48,741 / 87.39 ㎥/hr = 557.7 | 0 | 557.7 | 0 | 557.7
[노:물탱크(살수차)-5500L-HR]
경 비: 9,470 / 87.39 ㎥/hr = 108.3 | 0 | 0 | 108.3 | 108.3
[경:물탱크(살수차)-5500L-HR]
> 2 소 계: | 129.3 | 557.7 | 108.3 | 795.3
3. 다짐
1)진동롤러(자주식 10Ton) : 사질토에 적용
V = 4 km/hr, W (포설폭) = 1.9 m, D (다짐두께) = 0.3 m
E = 0.6 (현장여건에 맞게 적용), F = 1, N (다짐횟수) = 6
Q = 1000 * V * W * D * E * F / N = 228 ㎥/hr
재료비 : 22,108 / Q = 96.9 | 96.9 | 0 | 0 | 96.9
[재:진동롤러(자주식)-10ton-HR]
노무비 : 56,874 / Q = 249.4 | 0 | 249.4 | 0 | 249.4
[노:진동롤러(자주식)-10ton-HR]
경 비 : 25,460 / Q = 111.6 | 0 | 0 | 111.6 | 111.6
[경:진동롤러(자주식)-10ton-HR]
> 3 소 계: | 96.9 | 249.4 | 111.6 | 457.9
291 CUS30202050S 가물막이 / 흙쌓기 불도저 32ton, 타이어롤러(자주식 8~15ton) M3 | 488 | 1139 | 434 | 2061
※참조#1: 하천건설공사 설계실무요령 제7편 1.3.2 가물막이
* 하천설계실무요령 「1.3.1 가도설치」참조
※참조#2: 건설표준품셈 8-2 불도저, 굴삭기, 롤러
※ 본 단가 산출은 참고사항으로 현장 여건에 따라 가감 가능함
본 단가 산출에서 명기된 거리는 예시로 현장 여건에 따라 변경가능함
단가기준은 사업 적용시점 기준의 최신 건설공사 표준시장단가 및 건설공사 표준품셈에 따라 변경 적용하여야 함
1. 흙쌓기
1) 부설 : 불도저 (32ton)
F = 1 (현장여건에 따라 적용), E = 0.65 (현장여건에 따라 적용)
L = 20 m (작업거리 반영하여 계상), V1 = 40 m/min, V2 = 58 m/min
QO = 5.5, H = 0.96, Q = QO * H = 5.28 ㎥
CM = L / V1 + L / V2 + 0.25 = 1.09 min
Q = 60 * Q * F * E / CM = 188.917 ㎥/hr
재료비: 56,990 / 188.917 ㎥/hr = 301.6 | 301.6 | 0 | 0 | 301.6
[재:불도저(무한궤도)-32 Ton-HR]
노무비: 56,874 / 188.917 ㎥/hr = 301.0 | 0 | 301 | 0 | 301
[노:불도저(무한궤도)-32 Ton-HR]
경 비: 44,983 / 188.917 ㎥/hr = 238.1 | 0 | 0 | 238.1 | 238.1
[경:불도저(무한궤도)-32 Ton-HR]
> 1 소 계: | 301.6 | 301 | 238.1 | 840.7
2. 살수
살수차(물탱크5500ℓ)
O.M.C(최적함수비): O = 13 ％
N.M.C(자연함수비): N = 8 ％
E = 0.9 (현장여건에 따라 적용), V = 15 km/hr, Q = 5500 ℓ
T0 = 5 분(흡입준비시간)
T1 = 10 분(흡입시간)
T2 = ( 1 / 15 ) * 60 * 2 = 8 분(운반시간)
T3 = 20 분(살수시간)
T4 = 5 분(살수대기시간)
CM = T0 + T1 + T2 + T3 + T4 = 48 분
WS = 1415.92 kg/m3
WW = 1600 kg - WS = 184.08
W (QMC) = WW / WS * 100 = 13
(13+100) * Ws = 160,000
QW = ( 60 * Q * E ) / CM = 6,187.5 l/hr
QT = WS * ( O - N ) / 100 = 70.8 kg/㎥
Q = QW / QT = 87.39 ㎥/hr
TO = CM - ( T0 + T4 ) = 38 분
재료비: 14,278 / 87.39 ㎥/hr * 38 / 48 = 129.3 | 129.3 | 0 | 0 | 129.3
[재:물탱크(살수차)-5500L-HR]
노무비: 48,741 / 87.39 ㎥/hr = 557.7 | 0 | 557.7 | 0 | 557.7
[노:물탱크(살수차)-5500L-HR]
경 비: 9,470 / 87.39 ㎥/hr = 108.3 | 0 | 0 | 108.3 | 108.3
[경:물탱크(살수차)-5500L-HR]
> 2 소 계: | 129.3 | 557.7 | 108.3 | 795.3
3. 다짐
2)타이어롤러(자주식 8~15Ton) : 사질토에 적용
V = 2.5 km/hr, W (포설폭) = 1.8 m, D (다짐두께) = 0.3 m
E = 0.6 (현장여건에 맞게 적용), F = 1, N (다짐횟수) = 4
Q = 1000 * V * W * D * E * F / N = 202.5 ㎥/hr
재료비 : 11,621 / Q = 57.3 | 57.3 | 0 | 0 | 57.3
[재:타이어 롤러(자주식)-8∼15ton-HR]
노무비 : 56,874 / Q = 280.8 | 0 | 280.8 | 0 | 280.8
[노:타이어 롤러(자주식)-8∼15ton-HR]
경 비 : 17,929 / Q = 88.5 | 0 | 0 | 88.5 | 88.5
[경:타이어 롤러(자주식)-8∼15ton-HR]
> 3 소 계: | 57.3 | 280.8 | 88.5 | 426.6
292 CUS30202060S 가물막이 / 흙쌓기 불도저 32ton, 양족식롤러(자주식 19ton) M3 | 577 | 1078 | 491 | 2146
※참조#1: 하천건설공사 설계실무요령 제7편 1.3.2 가물막이
* 하천설계실무요령 「1.3.1 가도설치」참조
※참조#2: 건설표준품셈 8-2 불도저, 굴삭기, 롤러
※ 본 단가 산출은 참고사항으로 현장 여건에 따라 가감 가능함
본 단가 산출에서 명기된 거리는 예시로 현장 여건에 따라 변경가능함
단가기준은 사업 적용시점 기준의 최신 건설공사 표준시장단가 및 건설공사 표준품셈에 따라 변경 적용하여야 함
1. 흙쌓기
1) 부설 : 불도저 (32ton)
F = 1 (현장여건에 따라 적용), E = 0.65 (현장여건에 따라 적용)
L = 20 m (작업거리 반영하여 계상), V1 = 40 m/min, V2 = 58 m/min
QO = 5.5, H = 0.96, Q = QO * H = 5.28 ㎥
CM = L / V1 + L / V2 + 0.25 = 1.09 min
Q = 60 * Q * F * E / CM = 188.917 ㎥/hr
재료비: 56,990 / 188.917 ㎥/hr = 301.6 | 301.6 | 0 | 0 | 301.6
[재:불도저(무한궤도)-32 Ton-HR]
노무비: 56,874 / 188.917 ㎥/hr = 301.0 | 0 | 301 | 0 | 301
[노:불도저(무한궤도)-32 Ton-HR]
경 비: 44,983 / 188.917 ㎥/hr = 238.1 | 0 | 0 | 238.1 | 238.1
[경:불도저(무한궤도)-32 Ton-HR]
> 1 소 계: | 301.6 | 301 | 238.1 | 840.7
2. 살수
살수차(물탱크5500ℓ)
O.M.C(최적함수비): O = 13 ％
N.M.C(자연함수비): N = 8 ％
E = 0.9 (현장여건에 따라 적용), V = 15 km/hr, Q = 5500 ℓ
T0 = 5 분(흡입준비시간)
T1 = 10 분(흡입시간)
T2 = ( 1 / 15 ) * 60 * 2 = 8 분(운반시간)
T3 = 20 분(살수시간)
T4 = 5 분(살수대기시간)
CM = T0 + T1 + T2 + T3 + T4 = 48 분
WS = 1415.92 kg/m3
WW = 1600 kg - WS = 184.08
W (QMC) = WW / WS * 100 = 13
(13+100) * Ws = 160,000
QW = ( 60 * Q * E ) / CM = 6,187.5 l/hr
QT = WS * ( O - N ) / 100 = 70.8 kg/㎥
Q = QW / QT = 87.39 ㎥/hr
TO = CM - ( T0 + T4 ) = 38 분
재료비: 14,278 / 87.39 ㎥/hr * 38 / 48 = 129.3 | 129.3 | 0 | 0 | 129.3
[재:물탱크(살수차)-5500L-HR]
노무비: 48,741 / 87.39 ㎥/hr = 557.7 | 0 | 557.7 | 0 | 557.7
[노:물탱크(살수차)-5500L-HR]
경 비: 9,470 / 87.39 ㎥/hr = 108.3 | 0 | 0 | 108.3 | 108.3
[경:물탱크(살수차)-5500L-HR]
> 2 소 계: | 129.3 | 557.7 | 108.3 | 795.3
3. 다짐
3)양족식롤러(자주식 19Ton) : 점성토에 적용
V = 4.0 km/hr, W (포설폭) = 1.8 m, D (다짐두께) = 0.3 m
E = 0.6 (현장여건에 맞게 적용), F = 1, N (다짐횟수) = 5
Q = 1000 * V * W * D * E * F / N = 259.2 ㎥/hr
재료비 : 37,905 / Q = 146.2 | 146.2 | 0 | 0 | 146.2
[재:양족식 롤러(자주식)-19ton-HR]
노무비 : 56,874 / Q = 219.4 | 0 | 219.4 | 0 | 219.4
[노:양족식 롤러(자주식)-19ton-HR]
경 비 : 37,588 / Q = 145.0 | 0 | 0 | 145 | 145
[경:양족식 롤러(자주식)-19ton-HR]
> 3 소 계: | 146.2 | 219.4 | 145 | 510.6
293 CUS30203000S 가물막이 / 법면보호 마대쌓기 M3 | 0 | 82092 | 0 | 82092
※참조#1: 하천건설공사 설계실무요령 제7편 1.3.2 가물막이
* 하천설계실무요령 「1.3.1 가도설치」참조
※ 본 단가 산출은 참고사항으로 현장 여건에 따라 가감 가능함
본 단가 산출에서 명기된 거리는 예시로 현장 여건에 따라 변경가능함
단가기준은 사업 적용시점 기준의 최신 건설공사 표준시장단가 및 건설공사 표준품셈에 따라 변경 적용하여야 함
법면보호 : 마대쌓기 기준
톤마대 적용 경우 별도계상
1. 재료비 [별도계상]
1) 1.0㎡당 마대 매수 : 0.5 / 0.024 = = 20.83매 (45×70)
2) 새 끼 : (0.45 × 2 + 0.7 × 4) / 100(m/Roll)
> 1 소 계: | 0 | 0 | 0 | 0
2. 마대쌓기및헐기(보통인부)
- 만들기 : 1 인 * 167,081 / 61 매 * 20.83 매 = 57,054.0 | 0 | 57054 | 0 | 57054
[노:보통인부-일반공사 직종-인]
- 쌓기및헐기 : 1 인 * 167,081 / 139 매 * 20.83 매 = 25,038.1 | 0 | 25038.1 | 0 | 25038.1
[노:보통인부-일반공사 직종-인]
> 2 소 계: | 0 | 82092.1 | 0 | 82092.1
3. 비닐덮기 [필요시 추가 별도계상]
> 3 소 계: | 0 | 0 | 0 | 0
294 CUS30300000S 물푸기 D=150mm, 15HP 일 | 24104 | 6466 | 9256 | 39826
※참조#1: 하천건설공사 설계실무요령 제7편 1.3.3 물푸기
※ 본 단가 산출은 참고사항으로 현장 여건에 따라 가감 가능함
본 단가 산출에서 명기된 거리는 예시로 현장 여건에 따라 변경가능함
단가기준은 사업 적용시점 기준의 최신 건설공사 표준시장단가 및 건설공사 표준품셈에 따라 변경 적용하여야 함
장비조합, 장비대수, 일수, 작업시간 등은 수량산출서에 따라 변경적용
J (설치대수) = 1
1. 양수기
- 구경 : 150㎜, 출력 : 15HP, 양정 : m(산출) - 유량(Q)=㎥/min
* 1일 8시간 기준
건설용펌프(자흡식) 150mm(14.9kw*20m)
재료비 : 0 * 8 hr * J = 0.0 | 0 | 0 | 0 | 0
[재:건설용펌프(자흡식)-150mm(14.9kw*20m)-HR]
노무비 : 0 * 8 hr * J = 0.0 | 0 | 0 | 0 | 0
[노:건설용펌프(자흡식)-150mm(14.9kw*20m)-HR]
경비 : 301 * 8 hr * J = 2,408.0 | 0 | 0 | 2408 | 2408
[경:건설용펌프(자흡식)-150mm(14.9kw*20m)-HR]
엔진(디젤엔진) 14.92kw HR
재료비 : 3,013 * 8 hr * J = 24,104.0 | 24104 | 0 | 0 | 24104
[재:엔진(디젤엔진)-14.92kw-HR]
노무비 : 0 * 8 hr * J = 0.0 | 0 | 0 | 0 | 0
[노:엔진(디젤엔진)-14.92kw-HR]
경비 : 856 * 8 hr * J = 6,848.0 | 0 | 0 | 6848 | 6848
[경:엔진(디젤엔진)-14.92kw-HR]
> 1 소 계: | 24104 | 0 | 9256 | 33360
2. 양수기 설치 대수 : 배제수량 / 양수기 작업능력
(양수기, 양정고손실수두 고려)
* 1대 기준
> 2 소 계: | 0 | 0 | 0 | 0
3. 설치기간(일) : 실작업일수
1) 양수기 가동시간 산출
수량산출서에 따라 변경적용
2) 목도 및 석치(목도운반)
운반 및 설치(목도 운반) : 1일 1회 운반
수량산출서에 따라 변경적용
L = 30 m, V = 2500 m/hr, T = 25.0 분
CM = ( L / V ) * 2 * 60 + T = 26.44 분
인력운반공 : 4 인 * 178,347 * CM / 450 / 8 Hr = 5,239.4 | 0 | 5239.4 | 0 | 5239.4
[합:인력운반공-일반공사 직종-인]
보통인부 : 1 인 * 167,081 * CM / 450 / 8 Hr = 1,227.1 | 0 | 1227.1 | 0 | 1227.1
[합:보통인부-일반공사 직종-인]
3) 노무비 : 양수공 1인×일 [별도계상]
수량산출서에 따라 변경적용, 필요할 경우 반영
4) 비닐pipe(Ø150㎜) : 연장 × 재료비 [별도계상]
P.V.C 호스(φ150m/m) : m
> 3 소 계: | 0 | 6466.5 | 0 | 6466.5

## (참고)일위대가
일 위 대 가
20240700168_24년 하천설계실무요령 단가산출요령 작업본_1800713763
일위대가코드 | 번호 | 품명 | 규격 | 단위 | 재료비 | 노무비 | 경비 | 합계 | 비목구분 | 비고
AEB00000010S |  | 앵커 볼트 설치 | ø16 이하 | 개 | #REF! | #REF! | 0 | #REF! | 합계
AEB00000020S |  | 앵커 볼트 설치 | ø20 이하 | 개 | #REF! | #REF! | 0 | #REF! | 합계
AEB00000030S |  | 앵커 볼트 설치 | ø24 이하 | 개 | #REF! | #REF! | 0 | #REF! | 합계
AEB00000040S |  | 앵커 볼트 설치 | ø28 이하 | 개 | #REF! | #REF! | 0 | #REF! | 합계
AEB00000050S |  | 앵커 볼트 설치 | ø32 이하 | 개 | #REF! | #REF! | 0 | #REF! | 합계
AEB00000060S |  | 앵커 볼트 설치 | ø40 이하 | 개 | #REF! | #REF! | 0 | #REF! | 합계
CAA31110000S |  | 강관비계 설치 및 해체 | H=10m 이하 | M2 | #REF! | #REF! | 0 | #REF! | 합계
CAA32111000S |  | 강관동바리 설치 및 해체(토목) (H=2.5m 이하) | 설치간격 0.6m 이하 | 공M3 | 0 | #REF! | 0 | #REF! | 합계
CAA32112000S |  | 강관동바리 설치 및 해체(토목) (H=2.5m 이하) | 설치간격 0.6m 초과~0.8m 이하 | 공M3 | 0 | #REF! | 0 | #REF! | 합계
CAA32113000S |  | 강관동바리 설치 및 해체(토목) (H=2.5m 이하) | 설치간격 0.8m 초과 | 공M3 | 0 | #REF! | 0 | #REF! | 합계
CAA32121000S |  | 강관동바리 설치 및 해체(토목) (H=2.5m 초과, 3.5m 이하) | 설치간격 0.6m 이하 | 공M3 | 0 | #REF! | 0 | #REF! | 합계
CAA32122000S |  | 강관동바리 설치 및 해체(토목) (H=2.5m 초과, 3.5m 이하) | 설치간격 0.6m 초과~0.8m 이하 | 공M3 | 0 | #REF! | 0 | #REF! | 합계
CAA32123000S |  | 강관동바리 설치 및 해체(토목) (H=2.5m 초과, 3.5m 이하) | 설치간격 0.8m 초과 | 공M3 | 0 | #REF! | 0 | #REF! | 합계
CAA32131000S |  | 강관동바리 설치 및 해체(토목) (H=3.5m 초과, 4.5m 이하) | 설치간격 0.6m 이하 | 공M3 | 0 | #REF! | 0 | #REF! | 합계
CAA32132000S |  | 강관동바리 설치 및 해체(토목) (H=3.5m 초과, 4.5m 이하) | 설치간격 0.6m 초과~0.8m 이하 | 공M3 | 0 | #REF! | 0 | #REF! | 합계
CAA32133000S |  | 강관동바리 설치 및 해체(토목) (H=3.5m 초과, 4.5m 이하) | 설치간격 0.8m 초과 | 공M3 | 0 | #REF! | 0 | #REF! | 합계
CAA41100000S |  | 토공의 비탈 규준틀 설치 및 철거 |  | 개소 | 0 | #REF! | 0 | #REF! | 합계
CAA42100000S |  | 도로용 목재 수평규준틀 설치 및 철거 |  | 개소 | 0 | #REF! | 0 | #REF! | 합계
CCD50111000S |  | 매트부설 / 육상 | 사면 | M2 | #REF! | #REF! | #REF! | #REF! | 합계
CDA10000000S |  | 벌개제근 / 뿌리뽑기 | 입목 본수도 50-60%, 수경 10∼20cm이하, 집재거리 L=100m 까지 | M2 | #REF! | #REF! | #REF! | #REF! | 합계
CDA22000000S |  | 벌개제근 / 벌목 | H=5.0m~8.0m 미만, 집재거리 L=100m 까지 | M2 | #REF! | #REF! | #REF! | #REF! | 합계
CDE10010000S |  | 인력굴착(토사) | 보통토사, H=1m 이하 | M3 | 0 | #REF! | 0 | #REF! | 합계
CDE10020000S |  | 인력굴착(토사) | 경질토사, H=1m 이하 | M3 | 0 | #REF! | 0 | #REF! | 합계
CDE10030000S |  | 인력굴착(토사) | 고사점토 및 자갈섞인토사, H=1m 이하 | M3 | 0 | #REF! | 0 | #REF! | 합계
CDF11010000S |  | 절토면 고르기 | 모래, 사질토, 점토, 점질토 | M2 | #REF! | #REF! | #REF! | #REF! | 합계
CDF11020000S |  | 절토면 고르기 | 연질토, 부순자갈 | M2 | #REF! | #REF! | #REF! | #REF! | 합계
CDF11030000S |  | 절토면 고르기 | 호박돌섞인고결토, 경질토 | M2 | #REF! | #REF! | #REF! | #REF! | 합계
CDF30090000S |  | 잔토처리 | 인력 | M3 | 0 | #REF! | 0 | #REF! | 합계
CDH11112000S |  | 인력 흙 다지기 | 토사, 성토두께 30cm | M3 | 0 | #REF! | 0 | #REF! | 합계
CDI11000000S |  | 성토면 고르기 | 점토, 점질토, 모래, 사질토 | M2 | #REF! | #REF! | #REF! | #REF! | 합계
CDI70000000S |  | 식재면 고르기 |  | M2 | 0 | #REF! | 0 | #REF! | 합계
CDJ31120005S |  | 식생기반제 뿜어붙이기 | H=20m 미만, t=5cm | M2 | #REF! | #REF! | #REF! | #REF! | 합계
CEC05220000S |  | 콘크리트 현장비빔타설 / 기계비빔 | 소형구조물 | M3 | 0 | #REF! | 0 | #REF! | 합계
CEC10110000S |  | 레디믹스트콘크리트 타설 / 인력운반 | 무근구조물 | M3 | #REF! | #REF! | 0 | #REF! | 합계
CEC10120000S |  | 레디믹스트콘크리트 타설 / 장비사용 | 무근구조물 | M3 | #REF! | #REF! | #REF! | #REF! | 합계
CEC10311110S |  | 무근콘크리트 펌프차 타설 | 8~12cm, Type-Ⅰ(매트기초), Type-Ⅰ(병렬타설) | M3 | #REF! | #REF! | #REF! | #REF! | 합계
CEC10311120S |  | 무근콘크리트 펌프차 타설 | 8~12cm, Type-Ⅰ(매트기초), Type-Ⅱ(순차타설) | M3 | #REF! | #REF! | #REF! | #REF! | 합계
CEC10311130S |  | 무근콘크리트 펌프차 타설 | 8~12cm, Type-Ⅰ(매트기초), Type-Ⅲ(연속타설어려움) | M3 | #REF! | #REF! | #REF! | #REF! | 합계
CEC10311210S |  | 무근콘크리트 펌프차 타설 | 8~12cm, Type-Ⅱ(벽,기둥,보,슬라브), Type-Ⅰ(병렬타설) | M3 | #REF! | #REF! | #REF! | #REF! | 합계
CEC10311220S |  | 무근콘크리트 펌프차 타설 | 8~12cm, Type-Ⅱ(벽,기둥,보,슬라브), Type-Ⅱ(순차타설) | M3 | #REF! | #REF! | #REF! | #REF! | 합계
CEC10311230S |  | 무근콘크리트 펌프차 타설 | 8~12cm, Type-Ⅱ(벽,기둥,보,슬라브), Type-Ⅲ(연속타설어려움)) | M3 | #REF! | #REF! | #REF! | #REF! | 합계
CEC10311310S |  | 무근콘크리트 펌프차 타설 | 8~12cm, Type-Ⅲ(옹벽,줄기초 등), Type-Ⅰ(병렬타설) | M3 | #REF! | #REF! | #REF! | #REF! | 합계
CEC10311320S |  | 무근콘크리트 펌프차 타설 | 8~12cm, Type-Ⅲ(옹벽,줄기초 등), Type-Ⅱ(순차타설) | M3 | #REF! | #REF! | #REF! | #REF! | 합계
CEC10311330S |  | 무근콘크리트 펌프차 타설 | 8~12cm, Type-Ⅲ(옹벽,줄기초 등), Type-Ⅲ(연속타설어려움) | M3 | #REF! | #REF! | #REF! | #REF! | 합계
CEC10311410S |  | 무근콘크리트 펌프차 타설 | 8~12cm, Type-Ⅳ(비탈면 등), Type-Ⅰ(병렬타설) | M3 | #REF! | #REF! | #REF! | #REF! | 합계
CEC10311420S |  | 무근콘크리트 펌프차 타설 | 8~12cm, Type-Ⅳ(비탈면 등), Type-Ⅱ(순차타설) | M3 | #REF! | #REF! | #REF! | #REF! | 합계
CEC10311430S |  | 무근콘크리트 펌프차 타설 | 8~12cm, Type-Ⅳ(비탈면 등), Type-Ⅲ(연속타설어려움) | M3 | #REF! | #REF! | #REF! | #REF! | 합계
CEC10312110S |  | 무근콘크리트 펌프차 타설 | 15cm, Type-Ⅰ(매트기초), Type-Ⅰ(병렬타설) | M3 | #REF! | #REF! | #REF! | #REF! | 합계
CEC10312120S |  | 무근콘크리트 펌프차 타설 | 15cm, Type-Ⅰ(매트기초), Type-Ⅱ(순차타설) | M3 | #REF! | #REF! | #REF! | #REF! | 합계
CEC10312130S |  | 무근콘크리트 펌프차 타설 | 15cm, Type-Ⅰ(매트기초), Type-Ⅲ(연속타설어려움) | M3 | #REF! | #REF! | #REF! | #REF! | 합계
CEC10312210S |  | 무근콘크리트 펌프차 타설 | 15cm, Type-Ⅱ(벽,기둥,보,슬라브), Type-Ⅰ(병렬타설) | M3 | #REF! | #REF! | #REF! | #REF! | 합계
CEC10312220S |  | 무근콘크리트 펌프차 타설 | 15cm, Type-Ⅱ(벽,기둥,보,슬라브), Type-Ⅱ(순차타설) | M3 | #REF! | #REF! | #REF! | #REF! | 합계
CEC10312230S |  | 무근콘크리트 펌프차 타설 | 15cm, Type-Ⅱ(벽,기둥,보,슬라브), Type-Ⅲ(연속타설어려움)) | M3 | #REF! | #REF! | #REF! | #REF! | 합계
CEC10312310S |  | 무근콘크리트 펌프차 타설 | 15cm, Type-Ⅲ(옹벽,줄기초 등), Type-Ⅰ(병렬타설) | M3 | #REF! | #REF! | #REF! | #REF! | 합계
CEC10312320S |  | 무근콘크리트 펌프차 타설 | 15cm, Type-Ⅲ(옹벽,줄기초 등), Type-Ⅱ(순차타설) | M3 | #REF! | #REF! | #REF! | #REF! | 합계
CEC10312330S |  | 무근콘크리트 펌프차 타설 | 15cm, Type-Ⅲ(옹벽,줄기초 등), Type-Ⅲ(연속타설어려움) | M3 | #REF! | #REF! | #REF! | #REF! | 합계
CEC10312410S |  | 무근콘크리트 펌프차 타설 | 15cm, Type-Ⅳ(비탈면 등), Type-Ⅰ(병렬타설) | M3 | #REF! | #REF! | #REF! | #REF! | 합계
CEC10312420S |  | 무근콘크리트 펌프차 타설 | 15cm, Type-Ⅳ(비탈면 등), Type-Ⅱ(순차타설) | M3 | #REF! | #REF! | #REF! | #REF! | 합계
CEC10312430S |  | 무근콘크리트 펌프차 타설 | 15cm, Type-Ⅳ(비탈면 등), Type-Ⅲ(연속타설어려움) | M3 | #REF! | #REF! | #REF! | #REF! | 합계
CEC10313110S |  | 무근콘크리트 펌프차 타설 | 18cm이상, Type-Ⅰ(매트기초), Type-Ⅰ(병렬타설) | M3 | #REF! | #REF! | #REF! | #REF! | 합계
CEC10313120S |  | 무근콘크리트 펌프차 타설 | 18cm이상, Type-Ⅰ(매트기초), Type-Ⅱ(순차타설) | M3 | #REF! | #REF! | #REF! | #REF! | 합계
CEC10313130S |  | 무근콘크리트 펌프차 타설 | 18cm이상, Type-Ⅰ(매트기초), Type-Ⅲ(연속타설어려움) | M3 | #REF! | #REF! | #REF! | #REF! | 합계
CEC10313210S |  | 무근콘크리트 펌프차 타설 | 18cm이상, Type-Ⅱ(벽,기둥,보,슬라브), Type-Ⅰ(병렬타설) | M3 | #REF! | #REF! | #REF! | #REF! | 합계
CEC10313220S |  | 무근콘크리트 펌프차 타설 | 18cm이상, Type-Ⅱ(벽,기둥,보,슬라브), Type-Ⅱ(순차타설) | M3 | #REF! | #REF! | #REF! | #REF! | 합계
CEC10313230S |  | 무근콘크리트 펌프차 타설 | 18cm이상, Type-Ⅱ(벽,기둥,보,슬라브), Type-Ⅲ(연속타설어려움)) | M3 | #REF! | #REF! | #REF! | #REF! | 합계
CEC10313310S |  | 무근콘크리트 펌프차 타설 | 18cm이상, Type-Ⅲ(옹벽,줄기초 등), Type-Ⅰ(병렬타설) | M3 | #REF! | #REF! | #REF! | #REF! | 합계
CEC10313320S |  | 무근콘크리트 펌프차 타설 | 18cm이상, Type-Ⅲ(옹벽,줄기초 등), Type-Ⅱ(순차타설) | M3 | #REF! | #REF! | #REF! | #REF! | 합계
CEC10313330S |  | 무근콘크리트 펌프차 타설 | 18cm이상, Type-Ⅲ(옹벽,줄기초 등), Type-Ⅲ(연속타설어려움) | M3 | #REF! | #REF! | #REF! | #REF! | 합계
CEC10313410S |  | 무근콘크리트 펌프차 타설 | 18cm이상, Type-Ⅳ(비탈면 등), Type-Ⅰ(병렬타설) | M3 | #REF! | #REF! | #REF! | #REF! | 합계
CEC10313420S |  | 무근콘크리트 펌프차 타설 | 18cm이상, Type-Ⅳ(비탈면 등), Type-Ⅱ(순차타설) | M3 | #REF! | #REF! | #REF! | #REF! | 합계
CEC10313430S |  | 무근콘크리트 펌프차 타설 | 18cm이상, Type-Ⅳ(비탈면 등), Type-Ⅲ(연속타설어려움) | M3 | #REF! | #REF! | #REF! | #REF! | 합계
CEC20110000S |  | 레디믹스트콘크리트 타설 / 인력운반 | 철근구조물 | M3 | #REF! | #REF! | 0 | #REF! | 합계
CEC20311110S |  | 철근콘크리트 펌프차 타설 | 8~12cm, Type-Ⅰ(매트기초), Type-Ⅰ(병렬타설) | M3 | #REF! | #REF! | #REF! | #REF! | 합계
CEC20311120S |  | 철근콘크리트 펌프차 타설 | 8~12cm, Type-Ⅰ(매트기초), Type-Ⅱ(순차타설) | M3 | #REF! | #REF! | #REF! | #REF! | 합계
CEC20311130S |  | 철근콘크리트 펌프차 타설 | 8~12cm, Type-Ⅰ(매트기초), Type-Ⅲ(연속타설어려움) | M3 | #REF! | #REF! | #REF! | #REF! | 합계
CEC20311210S |  | 철근콘크리트 펌프차 타설 | 8~12cm, Type-Ⅱ(벽,기둥,보,슬라브), Type-Ⅰ(병렬타설) | M3 | #REF! | #REF! | #REF! | #REF! | 합계
CEC20311220S |  | 철근콘크리트 펌프차 타설 | 8~12cm, Type-Ⅱ(벽,기둥,보,슬라브), Type-Ⅱ(순차타설) | M3 | #REF! | #REF! | #REF! | #REF! | 합계
CEC20311230S |  | 철근콘크리트 펌프차 타설 | 8~12cm, Type-Ⅱ(벽,기둥,보,슬라브), Type-Ⅲ(연속타설어려움)) | M3 | #REF! | #REF! | #REF! | #REF! | 합계
CEC20311310S |  | 철근콘크리트 펌프차 타설 | 8~12cm, Type-Ⅲ(옹벽,줄기초 등), Type-Ⅰ(병렬타설) | M3 | #REF! | #REF! | #REF! | #REF! | 합계
CEC20311320S |  | 철근콘크리트 펌프차 타설 | 8~12cm, Type-Ⅲ(옹벽,줄기초 등), Type-Ⅱ(순차타설) | M3 | #REF! | #REF! | #REF! | #REF! | 합계
CEC20311330S |  | 철근콘크리트 펌프차 타설 | 8~12cm, Type-Ⅲ(옹벽,줄기초 등), Type-Ⅲ(연속타설어려움) | M3 | #REF! | #REF! | #REF! | #REF! | 합계
CEC20311410S |  | 철근콘크리트 펌프차 타설 | 8~12cm, Type-Ⅳ(비탈면 등), Type-Ⅰ(병렬타설) | M3 | #REF! | #REF! | #REF! | #REF! | 합계
CEC20311420S |  | 철근콘크리트 펌프차 타설 | 8~12cm, Type-Ⅳ(비탈면 등), Type-Ⅱ(순차타설) | M3 | #REF! | #REF! | #REF! | #REF! | 합계
CEC20311430S |  | 철근콘크리트 펌프차 타설 | 8~12cm, Type-Ⅳ(비탈면 등), Type-Ⅲ(연속타설어려움) | M3 | #REF! | #REF! | #REF! | #REF! | 합계
CEC20312110S |  | 철근콘크리트 펌프차 타설 | 15cm, Type-Ⅰ(매트기초), Type-Ⅰ(병렬타설) | M3 | #REF! | #REF! | #REF! | #REF! | 합계
CEC20312120S |  | 철근콘크리트 펌프차 타설 | 15cm, Type-Ⅰ(매트기초), Type-Ⅱ(순차타설) | M3 | #REF! | #REF! | #REF! | #REF! | 합계
CEC20312130S |  | 철근콘크리트 펌프차 타설 | 15cm, Type-Ⅰ(매트기초), Type-Ⅲ(연속타설어려움) | M3 | #REF! | #REF! | #REF! | #REF! | 합계
CEC20312210S |  | 철근콘크리트 펌프차 타설 | 15cm, Type-Ⅱ(벽,기둥,보,슬라브), Type-Ⅰ(병렬타설) | M3 | #REF! | #REF! | #REF! | #REF! | 합계
CEC20312220S |  | 철근콘크리트 펌프차 타설 | 15cm, Type-Ⅱ(벽,기둥,보,슬라브), Type-Ⅱ(순차타설) | M3 | #REF! | #REF! | #REF! | #REF! | 합계
CEC20312230S |  | 철근콘크리트 펌프차 타설 | 15cm, Type-Ⅱ(벽,기둥,보,슬라브), Type-Ⅲ(연속타설어려움)) | M3 | #REF! | #REF! | #REF! | #REF! | 합계
CEC20312310S |  | 철근콘크리트 펌프차 타설 | 15cm, Type-Ⅲ(옹벽,줄기초 등), Type-Ⅰ(병렬타설) | M3 | #REF! | #REF! | #REF! | #REF! | 합계
CEC20312320S |  | 철근콘크리트 펌프차 타설 | 15cm, Type-Ⅲ(옹벽,줄기초 등), Type-Ⅱ(순차타설) | M3 | #REF! | #REF! | #REF! | #REF! | 합계
CEC20312330S |  | 철근콘크리트 펌프차 타설 | 15cm, Type-Ⅲ(옹벽,줄기초 등), Type-Ⅲ(연속타설어려움) | M3 | #REF! | #REF! | #REF! | #REF! | 합계
CEC20312410S |  | 철근콘크리트 펌프차 타설 | 15cm, Type-Ⅳ(비탈면 등), Type-Ⅰ(병렬타설) | M3 | #REF! | #REF! | #REF! | #REF! | 합계
CEC20312420S |  | 철근콘크리트 펌프차 타설 | 15cm, Type-Ⅳ(비탈면 등), Type-Ⅱ(순차타설) | M3 | #REF! | #REF! | #REF! | #REF! | 합계
CEC20312430S |  | 철근콘크리트 펌프차 타설 | 15cm, Type-Ⅳ(비탈면 등), Type-Ⅲ(연속타설어려움) | M3 | #REF! | #REF! | #REF! | #REF! | 합계
CEC20313110S |  | 철근콘크리트 펌프차 타설 | 18cm이상, Type-Ⅰ(매트기초), Type-Ⅰ(병렬타설) | M3 | #REF! | #REF! | #REF! | #REF! | 합계
CEC20313120S |  | 철근콘크리트 펌프차 타설 | 18cm이상, Type-Ⅰ(매트기초), Type-Ⅱ(순차타설) | M3 | #REF! | #REF! | #REF! | #REF! | 합계
CEC20313130S |  | 철근콘크리트 펌프차 타설 | 18cm이상, Type-Ⅰ(매트기초), Type-Ⅲ(연속타설어려움) | M3 | #REF! | #REF! | #REF! | #REF! | 합계
CEC20313210S |  | 철근콘크리트 펌프차 타설 | 18cm이상, Type-Ⅱ(벽,기둥,보,슬라브), Type-Ⅰ(병렬타설) | M3 | #REF! | #REF! | #REF! | #REF! | 합계
CEC20313220S |  | 철근콘크리트 펌프차 타설 | 18cm이상, Type-Ⅱ(벽,기둥,보,슬라브), Type-Ⅱ(순차타설) | M3 | #REF! | #REF! | #REF! | #REF! | 합계
CEC20313230S |  | 철근콘크리트 펌프차 타설 | 18cm이상, Type-Ⅱ(벽,기둥,보,슬라브), Type-Ⅲ(연속타설어려움)) | M3 | #REF! | #REF! | #REF! | #REF! | 합계
CEC20313310S |  | 철근콘크리트 펌프차 타설 | 18cm이상, Type-Ⅲ(옹벽,줄기초 등), Type-Ⅰ(병렬타설) | M3 | #REF! | #REF! | #REF! | #REF! | 합계
CEC20313320S |  | 철근콘크리트 펌프차 타설 | 18cm이상, Type-Ⅲ(옹벽,줄기초 등), Type-Ⅱ(순차타설) | M3 | #REF! | #REF! | #REF! | #REF! | 합계
CEC20313330S |  | 철근콘크리트 펌프차 타설 | 18cm이상, Type-Ⅲ(옹벽,줄기초 등), Type-Ⅲ(연속타설어려움) | M3 | #REF! | #REF! | #REF! | #REF! | 합계
CEC20313410S |  | 철근콘크리트 펌프차 타설 | 18cm이상, Type-Ⅳ(비탈면 등), Type-Ⅰ(병렬타설) | M3 | #REF! | #REF! | #REF! | #REF! | 합계
CEC20313420S |  | 철근콘크리트 펌프차 타설 | 18cm이상, Type-Ⅳ(비탈면 등), Type-Ⅱ(순차타설) | M3 | #REF! | #REF! | #REF! | #REF! | 합계
CEC20313430S |  | 철근콘크리트 펌프차 타설 | 18cm이상, Type-Ⅳ(비탈면 등), Type-Ⅲ(연속타설어려움) | M3 | #REF! | #REF! | #REF! | #REF! | 합계
CED11100000S |  | 합판거푸집 / 인력투입 | 제물치장, 수직고 7m까지 | M2 | #REF! | #REF! | 0 | #REF! | 합계
CED11200000S |  | 합판거푸집 / 인력투입 | 매우복잡, 수직고 7m까지 | M2 | #REF! | #REF! | 0 | #REF! | 합계
CED11300000S |  | 합판거푸집 / 인력투입 | 복잡, 수직고 7m까지 | M2 | #REF! | #REF! | 0 | #REF! | 합계
CED11400000S |  | 합판거푸집 / 인력투입 | 보통, 수직고 7m까지 | M2 | #REF! | #REF! | 0 | #REF! | 합계
CED11500000S |  | 합판거푸집 / 인력투입 | 간단, 수직고 7m까지 | M2 | #REF! | #REF! | 0 | #REF! | 합계
CED31300000S |  | 유로폼 설치 및 해체 / 인력투입 | 복잡, 수직고 7m까지 | M2 | #REF! | #REF! | 0 | #REF! | 합계
CED31400000S |  | 유로폼 설치 및 해체 / 인력투입 | 보통, 수직고 7m까지 | M2 | #REF! | #REF! | 0 | #REF! | 합계
CED31500000S |  | 유로폼 설치 및 해체 / 인력투입 | 간단, 수직고 7m까지 | M2 | #REF! | #REF! | 0 | #REF! | 합계
CEE10010000S |  | 철근 현장가공 | Type-Ⅰ | TON | #REF! | #REF! | 0 | #REF! | 합계
CEE10020000S |  | 철근 현장가공 | Type-Ⅱ | TON | #REF! | #REF! | 0 | #REF! | 합계
CEE10030000S |  | 철근 현장가공 | Type-Ⅲ | TON | #REF! | #REF! | 0 | #REF! | 합계
CEE20010000S |  | 철근 현장조립 | 토목 Type-Ⅰ-1 (반중력식, L형옹벽,슬래브,매트기초 등) | TON | #REF! | #REF! | 0 | #REF! | 합계
CEE20020000S |  | 철근 현장조립 | 토목 Type-Ⅰ-2 (빔제작,철근망 등) | TON | #REF! | #REF! | 0 | #REF! | 합계
CEE20030000S |  | 철근 현장조립 | 토목 Type-Ⅱ-1 (라멘교,교대,암거,지하차도,부벽식옹벽 등) | TON | #REF! | #REF! | 0 | #REF! | 합계
CEE20040000S |  | 철근 현장조립 | 토목 Type-Ⅱ-2 (측구,개거,중력식옹벽,일체형중앙분리대 등) | TON | #REF! | #REF! | 0 | #REF! | 합계
CEE20050000S |  | 철근 현장조립 | 토목 Type-Ⅲ (교각,구주식교대,플랜트,원자력발전소 등) | TON | #REF! | #REF! | 0 | #REF! | 합계
CEF10030000S |  | 신축이음 / 실링 마감 | V컷팅, 프라이머바름, 백업재삽입, 실랭재주입 포함 | M | #REF! | #REF! | 0 | #REF! | 합계
CEF30020000S |  | 신축이음 / 채움재 설치 | 채움재 두께 20mm | M2 | 0 | #REF! | 0 | #REF! | 합계
CEF40010000S |  | 지수판설치 / PVC 용접 |  | M | #REF! | #REF! | 0 | #REF! | 합계
CEF80010000S |  | 신축이음 / 다웰바 설치 | 설치 간격 150mm | EA | 0 | #REF! | 0 | #REF! | 합계
CER42000000S |  | 콘크리트 치핑 | 소형치핑장비활용 | M2 | #REF! | #REF! | 0 | #REF! | 합계
CGA41100800S |  | 원심력 철근콘크리트관/소켓관 부설 및 접합 | Ø800mm | 본 | #REF! | #REF! | #REF! | #REF! | 합계
CGA51101000S |  | 원심력 철근콘크리트관/소켓관 부설 및 접합 | Ø1000mm | 본 | #REF! | #REF! | #REF! | #REF! | 합계
CGA51101200S |  | 원심력 철근콘크리트관/소켓관 부설 및 접합 | Ø1200mm | 본 | #REF! | #REF! | #REF! | #REF! | 합계
CIA10000000S |  | 강교제작(공장제작) - 플레이트거더 | SS275, SM275, SM355, SM420, HSB380 | TON | 0 | #REF! | 0 | #REF! | 합계
CIE81100000S |  | 잡철물 제작 및 설치 / 제품 설치 | 일반철재 | TON | #REF! | #REF! | 0 | #REF! | 합계
CIE81200000S |  | 잡철물 제작 및 설치 / 제품 설치 | 경량철재 | TON | #REF! | #REF! | 0 | #REF! | 합계
CIE82100000S |  | 잡철물 제작 및 설치 / 규격철물 설치 | 일반철재 | TON | #REF! | #REF! | 0 | #REF! | 합계
CIE82200000S |  | 잡철물 제작 및 설치 / 규격철물 설치 | 경량철재 | TON | #REF! | #REF! | 0 | #REF! | 합계
CIE83100000S |  | 잡철물 제작 및 설치 / 현장제작 설치 | 일반철재 | TON | #REF! | #REF! | 0 | #REF! | 합계
CIE83200000S |  | 잡철물 제작 및 설치 / 현장제작 설치 | 경량철재 | TON | #REF! | #REF! | 0 | #REF! | 합계
CIG10010000S |  | 강교도장 | 소재표면처리 | M2 | 0 | #REF! | 0 | #REF! | 합계
CIG10020000S |  | 강교도장 | 제품표면처리 | M2 | 0 | #REF! | 0 | #REF! | 합계
CIG23000000S |  | 강교도장 | 공장도장 | M2 | 0 | #REF! | 0 | #REF! | 합계
CLB00010000S |  | 보조기층 / 인력식 소규모장비 포설 | t=20cm | M3 | #REF! | #REF! | #REF! | #REF! | 합계
CLE11000000S |  | 콘크리트 포장줄눈 설치 |  | M | 0 | #REF! | 0 | #REF! | 합계
CLE40000000S |  | 콘크리트 포장줄눈 절단 | 절단깊이 10cm이하 | M | #REF! | #REF! | #REF! | #REF! | 합계
COB15000000S |  | 사석부설 | 굴삭기(1.0㎥) | M3 | #REF! | #REF! | #REF! | #REF! | 합계
COD31210000S |  | 소파블럭 거치 / 수상 / 층적 | 2ton 미만 | 개당 | 0 | #REF! | 0 | #REF! | 합계
COD31211000S |  | 소파블럭 거치 / 수상 / 난적 | 2ton 미만 | 개당 | 0 | #REF! | 0 | #REF! | 합계
COH13000040S |  | 타원형 돌망태 설치 | 돌망태높이 40cm | M2 | #REF! | #REF! | #REF! | #REF! | 합계
COH13000045S |  | 타원형 돌망태 설치 | 돌망태높이 45cm | M2 | #REF! | #REF! | #REF! | #REF! | 합계
COH13000050S |  | 타원형 돌망태 설치 | 돌망태높이 50cm | M2 | #REF! | #REF! | #REF! | #REF! | 합계
COH13000060S |  | 타원형 돌망태 설치 | 돌망태높이 60cm | M2 | #REF! | #REF! | #REF! | #REF! | 합계
COH13000070S |  | 타원형 돌망태 설치 | 돌망태높이 70cm | M2 | #REF! | #REF! | #REF! | #REF! | 합계
COH18000000S |  | 매트리스형 돌망태 설치 | 폭 200㎝, 높이 30㎝ | M2 | #REF! | #REF! | #REF! | #REF! | 합계
COH60010000S |  | 블록 붙이기(인력) / 호안블록 |  | M2 | 0 | #REF! | 0 | #REF! | 합계
COH60021000S |  | 블록 붙이기(기계) / 호안블록 | 크레인(무한궤도) 10ton | M2 | #REF! | #REF! | #REF! | #REF! | 합계
COH70010000S |  | 식생매트 설치 |  | M2 | 0 | #REF! | 0 | #REF! | 합계
COH70020000S |  | 식생매트 설치 / 복토 | 굴삭기 0.6㎥ | M2 | #REF! | #REF! | #REF! | #REF! | 합계
CRB31000000S |  | 전석쌓기 | 전석(0.3m3~0.5m2급) | M2 | #REF! | #REF! | #REF! | #REF! | 합계
CRB41000075S |  | 돌붙임 / 메붙임 | 뒷길이 75cm | M2 | #REF! | #REF! | #REF! | #REF! | 합계
CRB51000075S |  | 돌붙임 / 찰붙임 | 뒷길이 75cm | M2 | #REF! | #REF! | #REF! | #REF! | 합계
CSD20000001S |  | 초화류 식재 | 양호 | 주 | 0 | #REF! | 0 | #REF! | 합계
CSE51000000S |  | 잔디 붙임 | 줄떼 | M2 | 0 | #REF! | 0 | #REF! | 합계
CSE52000000S |  | 잔디 붙임 | 평떼 | M2 | 0 | #REF! | 0 | #REF! | 합계
CSE80000000S |  | 거적 덮기 |  | M2 | 0 | #REF! | 0 | #REF! | 합계
CSF60000000S |  | 초류종자 살포(기계살포) |  | M2 | #REF! | #REF! | #REF! | #REF! | 합계
CSH10100002S |  | 정원석 쌓기 | 20ton 이상 | TON | #REF! | #REF! | #REF! | #REF! | 합계

## (참고)일위대가상세
일 위 대 가 상 세
20240700168_24년 하천설계실무요령 단가산출요령 작업본_1800713763
일위대가코드 | 자원구분 | 자원코드 | 계산제외 | 품명 | 규격 | 단위 | 수량 | 재료비 |  | 노무비 |  | 경비 |  | 합계 |  | 비고 | 관급여부 | 계산제외 | 적용요율 | 계산여부
[8 empty] | 단가 | 금액 | 단가 | 금액 | 단가 | 금액 | 단가 | 금액
AEB00000010S |  |  |  | 앵커 볼트 설치 | ø16 이하 | 개 | 0 | [12 empty] | 1
AEB00000010S | 노무 | L001010101000011 |  | 철골공 | 일반공사 직종 | 인 | 0.05 | 0 | 0 | #REF! | #REF! | 0 | 0 | #REF! | #REF! |  | N | N |  | 1
AEB00000010S | 노무 | L001010101000003 |  | 특별인부 | 일반공사 직종 | 인 | 0.02 | 0 | 0 | #REF! | #REF! | 0 | 0 | #REF! | #REF! |  | N | N |  | 1
AEB00000010S | 손료 | RENT000000000001 |  | 공구손료 | 인력품의 2% | 식 | 1 | #REF! | #REF! | 0 | 0 | 0 | 0 | #REF! | #REF! |  | N | N | 2 | 1
|  |  |  | [합 계] |  |  | 0 |  | #REF! |  | #REF! |  | 0 |  | #REF! |  |  |  |  | 1
[7 empty] | 0 | [12 empty] | 1
AEB00000020S |  |  |  | 앵커 볼트 설치 | ø20 이하 | 개 | 0 | [12 empty] | 1
AEB00000020S | 노무 | L001010101000011 |  | 철골공 | 일반공사 직종 | 인 | 0.08 | 0 | 0 | #REF! | #REF! | 0 | 0 | #REF! | #REF! |  | N | N |  | 1
AEB00000020S | 노무 | L001010101000003 |  | 특별인부 | 일반공사 직종 | 인 | 0.03 | 0 | 0 | #REF! | #REF! | 0 | 0 | #REF! | #REF! |  | N | N |  | 1
AEB00000020S | 손료 | RENT000000000001 |  | 공구손료 | 인력품의 2% | 식 | 1 | #REF! | #REF! | 0 | 0 | 0 | 0 | #REF! | #REF! |  | N | N | 2 | 1
|  |  |  | [합 계] |  |  | 0 |  | #REF! |  | #REF! |  | 0 |  | #REF! |  |  |  |  | 1
[7 empty] | 0 | [12 empty] | 1
AEB00000030S |  |  |  | 앵커 볼트 설치 | ø24 이하 | 개 | 0 | [12 empty] | 1
AEB00000030S | 노무 | L001010101000011 |  | 철골공 | 일반공사 직종 | 인 | 0.12 | 0 | 0 | #REF! | #REF! | 0 | 0 | #REF! | #REF! |  | N | N |  | 1
AEB00000030S | 노무 | L001010101000003 |  | 특별인부 | 일반공사 직종 | 인 | 0.05 | 0 | 0 | #REF! | #REF! | 0 | 0 | #REF! | #REF! |  | N | N |  | 1
AEB00000030S | 손료 | RENT000000000001 |  | 공구손료 | 인력품의 2% | 식 | 1 | #REF! | #REF! | 0 | 0 | 0 | 0 | #REF! | #REF! |  | N | N | 2 | 1
|  |  |  | [합 계] |  |  | 0 |  | #REF! |  | #REF! |  | 0 |  | #REF! |  |  |  |  | 1
[7 empty] | 0 | [12 empty] | 1
AEB00000040S |  |  |  | 앵커 볼트 설치 | ø28 이하 | 개 | 0 | [12 empty] | 1
AEB00000040S | 노무 | L001010101000011 |  | 철골공 | 일반공사 직종 | 인 | 0.16 | 0 | 0 | #REF! | #REF! | 0 | 0 | #REF! | #REF! |  | N | N |  | 1
AEB00000040S | 노무 | L001010101000003 |  | 특별인부 | 일반공사 직종 | 인 | 0.06 | 0 | 0 | #REF! | #REF! | 0 | 0 | #REF! | #REF! |  | N | N |  | 1
AEB00000040S | 손료 | RENT000000000001 |  | 공구손료 | 인력품의 2% | 식 | 1 | #REF! | #REF! | 0 | 0 | 0 | 0 | #REF! | #REF! |  | N | N | 2 | 1
|  |  |  | [합 계] |  |  | 0 |  | #REF! |  | #REF! |  | 0 |  | #REF! |  |  |  |  | 1
[7 empty] | 0 | [12 empty] | 1
AEB00000050S |  |  |  | 앵커 볼트 설치 | ø32 이하 | 개 | 0 | [12 empty] | 1
AEB00000050S | 노무 | L001010101000011 |  | 철골공 | 일반공사 직종 | 인 | 0.2 | 0 | 0 | #REF! | #REF! | 0 | 0 | #REF! | #REF! |  | N | N |  | 1
AEB00000050S | 노무 | L001010101000003 |  | 특별인부 | 일반공사 직종 | 인 | 0.07 | 0 | 0 | #REF! | #REF! | 0 | 0 | #REF! | #REF! |  | N | N |  | 1
AEB00000050S | 손료 | RENT000000000001 |  | 공구손료 | 인력품의 2% | 식 | 1 | #REF! | #REF! | 0 | 0 | 0 | 0 | #REF! | #REF! |  | N | N | 2 | 1
|  |  |  | [합 계] |  |  | 0 |  | #REF! |  | #REF! |  | 0 |  | #REF! |  |  |  |  | 1
[7 empty] | 0 | [12 empty] | 1
AEB00000060S |  |  |  | 앵커 볼트 설치 | ø40 이하 | 개 | 0 | [12 empty] | 1
AEB00000060S | 노무 | L001010101000011 |  | 철골공 | 일반공사 직종 | 인 | 0.23 | 0 | 0 | #REF! | #REF! | 0 | 0 | #REF! | #REF! |  | N | N |  | 1
AEB00000060S | 노무 | L001010101000003 |  | 특별인부 | 일반공사 직종 | 인 | 0.09 | 0 | 0 | #REF! | #REF! | 0 | 0 | #REF! | #REF! |  | N | N |  | 1
AEB00000060S | 손료 | RENT000000000001 |  | 공구손료 | 인력품의 2% | 식 | 1 | #REF! | #REF! | 0 | 0 | 0 | 0 | #REF! | #REF! |  | N | N | 2 | 1
|  |  |  | [합 계] |  |  | 0 |  | #REF! |  | #REF! |  | 0 |  | #REF! |  |  |  |  | 1
[7 empty] | 0 | [12 empty] | 1
CAA31110000S |  |  |  | 강관비계 설치 및 해체 | H=10m 이하 | M2 | 0 | [12 empty] | 1
CAA31110000S | 노무 | L001010101000006 |  | 비계공 | 일반공사 직종 | 인 | 0.05 | 0 | 0 | #REF! | #REF! | 0 | 0 | #REF! | #REF! |  | N | N |  | 1
CAA31110000S | 노무 | L001010101000002 |  | 보통인부 | 일반공사 직종 | 인 | 0.02 | 0 | 0 | #REF! | #REF! | 0 | 0 | #REF! | #REF! |  | N | N |  | 1
CAA31110000S | 손료 | RENT000000000001 |  | 공구손료 | 인력품의 2% | 식 | 1 | #REF! | #REF! | 0 | 0 | 0 | 0 | #REF! | #REF! |  | N | N | 2 | 1
|  |  |  | [합 계] |  |  | 0 |  | #REF! |  | #REF! |  | 0 |  | #REF! |  |  |  |  | 1
[7 empty] | 0 | [12 empty] | 1
CAA32111000S |  |  |  | 강관동바리 설치 및 해체(토목) (H=2.5m 이하) | 설치간격 0.6m 이하 | 공M3 | 0 | [12 empty] | 1
CAA32111000S | 노무 | L001010101000007 |  | 형틀목공 | 일반공사 직종 | 인 | 0.054 | 0 | 0 | #REF! | #REF! | 0 | 0 | #REF! | #REF! |  | N | Y |  | 0
CAA32111000S | 노무 | L001010101000002 |  | 보통인부 | 일반공사 직종 | 인 | 0.021 | 0 | 0 | #REF! | #REF! | 0 | 0 | #REF! | #REF! |  | N | Y |  | 0
CAA32111000S | 손료 | RENT000000000001 |  | 요율적용 | 인력품의 120% | 식 | 1 | 0 | 0 | #REF! | #REF! | 0 | 0 | #REF! | #REF! |  | N | N | 120 | 1
|  |  |  | [합 계] |  |  | 0 |  | 0 |  | #REF! |  | 0 |  | #REF! |  |  |  |  | 1
[7 empty] | 0 | [12 empty] | 1
CAA32112000S |  |  |  | 강관동바리 설치 및 해체(토목) (H=2.5m 이하) | 설치간격 0.6m 초과~0.8m 이하 | 공M3 | 0 | [12 empty] | 1
CAA32112000S | 노무 | L001010101000007 |  | 형틀목공 | 일반공사 직종 | 인 | 0.054 | 0 | 0 | #REF! | #REF! | 0 | 0 | #REF! | #REF! |  | N | N |  | 1
CAA32112000S | 노무 | L001010101000002 |  | 보통인부 | 일반공사 직종 | 인 | 0.021 | 0 | 0 | #REF! | #REF! | 0 | 0 | #REF! | #REF! |  | N | N |  | 1
|  |  |  | [합 계] |  |  | 0 |  | 0 |  | #REF! |  | 0 |  | #REF! |  |  |  |  | 1
[7 empty] | 0 | [12 empty] | 1
CAA32113000S |  |  |  | 강관동바리 설치 및 해체(토목) (H=2.5m 이하) | 설치간격 0.8m 초과 | 공M3 | 0 | [12 empty] | 1
CAA32113000S | 노무 | L001010101000007 |  | 형틀목공 | 일반공사 직종 | 인 | 0.054 | 0 | 0 | #REF! | #REF! | 0 | 0 | #REF! | #REF! |  | N | Y |  | 0
CAA32113000S | 노무 | L001010101000002 |  | 보통인부 | 일반공사 직종 | 인 | 0.021 | 0 | 0 | #REF! | #REF! | 0 | 0 | #REF! | #REF! |  | N | Y |  | 0
CAA32113000S | 손료 | RENT000000000001 |  | 요율적용 | 인력품의 90% | 식 | 1 | 0 | 0 | #REF! | #REF! | 0 | 0 | #REF! | #REF! |  | N | N | 90 | 1
|  |  |  | [합 계] |  |  | 0 |  | 0 |  | #REF! |  | 0 |  | #REF! |  |  |  |  | 1
[7 empty] | 0 | [12 empty] | 1
CAA32121000S |  |  |  | 강관동바리 설치 및 해체(토목) (H=2.5m 초과, 3.5m 이하) | 설치간격 0.6m 이하 | 공M3 | 0 | [12 empty] | 1
CAA32121000S | 노무 | L001010101000007 |  | 형틀목공 | 일반공사 직종 | 인 | 0.058 | 0 | 0 | #REF! | #REF! | 0 | 0 | #REF! | #REF! |  | N | Y |  | 0
CAA32121000S | 노무 | L001010101000002 |  | 보통인부 | 일반공사 직종 | 인 | 0.023 | 0 | 0 | #REF! | #REF! | 0 | 0 | #REF! | #REF! |  | N | Y |  | 0
CAA32121000S | 손료 | RENT000000000001 |  | 요율적용 | 인력품의 120% | 식 | 1 | 0 | 0 | #REF! | #REF! | 0 | 0 | #REF! | #REF! |  | N | N | 120 | 1
|  |  |  | [합 계] |  |  | 0 |  | 0 |  | #REF! |  | 0 |  | #REF! |  |  |  |  | 1
[7 empty] | 0 | [12 empty] | 1
CAA32122000S |  |  |  | 강관동바리 설치 및 해체(토목) (H=2.5m 초과, 3.5m 이하) | 설치간격 0.6m 초과~0.8m 이하 | 공M3 | 0 | [12 empty] | 1
CAA32122000S | 노무 | L001010101000007 |  | 형틀목공 | 일반공사 직종 | 인 | 0.058 | 0 | 0 | #REF! | #REF! | 0 | 0 | #REF! | #REF! |  | N | N |  | 1
CAA32122000S | 노무 | L001010101000002 |  | 보통인부 | 일반공사 직종 | 인 | 0.023 | 0 | 0 | #REF! | #REF! | 0 | 0 | #REF! | #REF! |  | N | N |  | 1
|  |  |  | [합 계] |  |  | 0 |  | 0 |  | #REF! |  | 0 |  | #REF! |  |  |  |  | 1
[7 empty] | 0 | [12 empty] | 1
CAA32123000S |  |  |  | 강관동바리 설치 및 해체(토목) (H=2.5m 초과, 3.5m 이하) | 설치간격 0.8m 초과 | 공M3 | 0 | [12 empty] | 1
CAA32123000S | 노무 | L001010101000007 |  | 형틀목공 | 일반공사 직종 | 인 | 0.058 | 0 | 0 | #REF! | #REF! | 0 | 0 | #REF! | #REF! |  | N | Y |  | 0
CAA32123000S | 노무 | L001010101000002 |  | 보통인부 | 일반공사 직종 | 인 | 0.023 | 0 | 0 | #REF! | #REF! | 0 | 0 | #REF! | #REF! |  | N | Y |  | 0
CAA32123000S | 손료 | RENT000000000001 |  | 요율적용 | 인력품의 90% | 식 | 1 | 0 | 0 | #REF! | #REF! | 0 | 0 | #REF! | #REF! |  | N | N | 90 | 1
|  |  |  | [합 계] |  |  | 0 |  | 0 |  | #REF! |  | 0 |  | #REF! |  |  |  |  | 1
[7 empty] | 0 | [12 empty] | 1
CAA32131000S |  |  |  | 강관동바리 설치 및 해체(토목) (H=3.5m 초과, 4.5m 이하) | 설치간격 0.6m 이하 | 공M3 | 0 | [12 empty] | 1
CAA32131000S | 노무 | L001010101000007 |  | 형틀목공 | 일반공사 직종 | 인 | 0.063 | 0 | 0 | #REF! | #REF! | 0 | 0 | #REF! | #REF! |  | N | Y |  | 0
CAA32131000S | 노무 | L001010101000002 |  | 보통인부 | 일반공사 직종 | 인 | 0.025 | 0 | 0 | #REF! | #REF! | 0 | 0 | #REF! | #REF! |  | N | Y |  | 0
CAA32131000S | 손료 | RENT000000000001 |  | 요율적용 | 인력품의 120% | 식 | 1 | 0 | 0 | #REF! | #REF! | 0 | 0 | #REF! | #REF! |  | N | N | 120 | 1
|  |  |  | [합 계] |  |  | 0 |  | 0 |  | #REF! |  | 0 |  | #REF! |  |  |  |  | 1
[7 empty] | 0 | [12 empty] | 1
CAA32132000S |  |  |  | 강관동바리 설치 및 해체(토목) (H=3.5m 초과, 4.5m 이하) | 설치간격 0.6m 초과~0.8m 이하 | 공M3 | 0 | [12 empty] | 1
CAA32132000S | 노무 | L001010101000007 |  | 형틀목공 | 일반공사 직종 | 인 | 0.063 | 0 | 0 | #REF! | #REF! | 0 | 0 | #REF! | #REF! |  | N | N |  | 1
CAA32132000S | 노무 | L001010101000002 |  | 보통인부 | 일반공사 직종 | 인 | 0.025 | 0 | 0 | #REF! | #REF! | 0 | 0 | #REF! | #REF! |  | N | N |  | 1
|  |  |  | [합 계] |  |  | 0 |  | 0 |  | #REF! |  | 0 |  | #REF! |  |  |  |  | 1
[7 empty] | 0 | [12 empty] | 1
CAA32133000S |  |  |  | 강관동바리 설치 및 해체(토목) (H=3.5m 초과, 4.5m 이하) | 설치간격 0.8m 초과 | 공M3 | 0 | [12 empty] | 1
CAA32133000S | 노무 | L001010101000007 |  | 형틀목공 | 일반공사 직종 | 인 | 0.063 | 0 | 0 | #REF! | #REF! | 0 | 0 | #REF! | #REF! |  | N | Y |  | 0
CAA32133000S | 노무 | L001010101000002 |  | 보통인부 | 일반공사 직종 | 인 | 0.025 | 0 | 0 | #REF! | #REF! | 0 | 0 | #REF! | #REF! |  | N | Y |  | 0
CAA32133000S | 손료 | RENT000000000001 |  | 요율적용 | 인력품의 90% | 식 | 1 | 0 | 0 | #REF! | #REF! | 0 | 0 | #REF! | #REF! |  | N | N | 90 | 1
|  |  |  | [합 계] |  |  | 0 |  | 0 |  | #REF! |  | 0 |  | #REF! |  |  |  |  | 1
[7 empty] | 0 | [12 empty] | 1
CAA41100000S |  |  |  | 토공의 비탈 규준틀 설치 및 철거 |  | 개소 | 0 | [12 empty] | 1
CAA41100000S | 노무 | L001010101000023 |  | 건축목공 | 일반공사 직종 | 인 | 0.16 | 0 | 0 | #REF! | #REF! | 0 | 0 | #REF! | #REF! |  | N | N |  | 1
CAA41100000S | 노무 | L001010101000002 |  | 보통인부 | 일반공사 직종 | 인 | 0.14 | 0 | 0 | #REF! | #REF! | 0 | 0 | #REF! | #REF! |  | N | N |  | 1
|  |  |  | [합 계] |  |  | 0 |  | 0 |  | #REF! |  | 0 |  | #REF! |  |  |  |  | 1
[7 empty] | 0 | [12 empty] | 1
CAA42100000S |  |  |  | 도로용 목재 수평규준틀 설치 및 철거 |  | 개소 | 0 | [12 empty] | 1
CAA42100000S | 노무 | L001010101000023 |  | 건축목공 | 일반공사 직종 | 인 | 0.21 | 0 | 0 | #REF! | #REF! | 0 | 0 | #REF! | #REF! |  | N | N |  | 1
CAA42100000S | 노무 | L001010101000002 |  | 보통인부 | 일반공사 직종 | 인 | 0.19 | 0 | 0 | #REF! | #REF! | 0 | 0 | #REF! | #REF! |  | N | N |  | 1
|  |  |  | [합 계] |  |  | 0 |  | 0 |  | #REF! |  | 0 |  | #REF! |  |  |  |  | 1
[7 empty] | 0 | [12 empty] | 1
CCD50111000S |  |  |  | 매트부설 / 육상 | 사면 | M2 | 0 | [12 empty] | 1
CCD50111000S | 노무 | L001010101000003 |  | 특별인부 | 일반공사 직종 | 인 | 0.0007 | 0 | 0 | #REF! | #REF! | 0 | 0 | #REF! | #REF! |  | N | N |  | 1
CCD50111000S | 노무 | L001010101000002 |  | 보통인부 | 일반공사 직종 | 인 | 0.0004 | 0 | 0 | #REF! | #REF! | 0 | 0 | #REF! | #REF! |  | N | N |  | 1
CCD50111000S | 손료 | RENT000000000001 |  | 공구손료 | 노무비의 4% | 식 | 1 | #REF! | #REF! | 0 | 0 | 0 | 0 | #REF! | #REF! |  | N | N | 4 | 1
CCD50111000S | 기계경비 | 00000201004000000 |  | 굴삭기(무한궤도) | 0.4㎥ | HR | 0.001 | #REF! | #REF! | #REF! | #REF! | #REF! | #REF! | #REF! | #REF! |  | N | N |  | 1
|  |  |  | [합 계] |  |  | 0 |  | #REF! |  | #REF! |  | #REF! |  | #REF! |  |  |  |  | 1
[7 empty] | 0 | [12 empty] | 1
CDA10000000S |  |  |  | 벌개제근 / 뿌리뽑기 | 입목 본수도 50-60%, 수경 10∼20cm이하, 집재거리 L=100m 까지 | M2 | 0 | [12 empty] | 1
CDA10000000S | 노무 | L001010101000002 |  | 보통인부 | 일반공사 직종 | 인 | 0.00106 | 0 | 0 | #REF! | #REF! | 0 | 0 | #REF! | #REF! |  | N | N |  | 1
CDA10000000S | 기계경비 | 00000201002000000 |  | 굴삭기(무한궤도) | 0.2 M3 | HR | 0.00376 | #REF! | #REF! | #REF! | #REF! | #REF! | #REF! | #REF! | #REF! |  | N | N |  | 1
CDA10000000S | 기계경비 | 00007206002000000 |  | 부착용 집게 | 0.2 KW | HR | 0.00376 | #REF! | #REF! | #REF! | #REF! | #REF! | #REF! | #REF! | #REF! |  | N | N |  | 1
|  |  |  | [합 계] |  |  | 0 |  | #REF! |  | #REF! |  | #REF! |  | #REF! |  |  |  |  | 1
[7 empty] | 0 | [12 empty] | 1
CDA22000000S |  |  |  | 벌개제근 / 벌목 | H=5.0m~8.0m 미만, 집재거리 L=100m 까지 | M2 | 0 | [12 empty] | 1
CDA22000000S | 노무 | L001010101000037 |  | 벌목부 | 일반공사 직종 | 인 | 0.0028 | 0 | 0 | #REF! | #REF! | 0 | 0 | #REF! | #REF! |  | N | N |  | 1
CDA22000000S | 노무 | L001010101000002 |  | 보통인부 | 일반공사 직종 | 인 | 0.00066 | 0 | 0 | #REF! | #REF! | 0 | 0 | #REF! | #REF! |  | N | N |  | 1
CDA22000000S | 손료 | RENT000000000001 |  | 공구손료 | 인력품의 10% | 식 | 1 | #REF! | #REF! | 0 | 0 | 0 | 0 | #REF! | #REF! |  | N | N | 10 | 1
CDA22000000S | 기계경비 | 00000201002000000 |  | 굴삭기(무한궤도) | 0.2 M3 | HR | 0.00354 | #REF! | #REF! | #REF! | #REF! | #REF! | #REF! | #REF! | #REF! |  | N | N |  | 1
CDA22000000S | 기계경비 | 00007206002000000 |  | 부착용 집게 | 0.2 KW | HR | 0.00354 | #REF! | #REF! | #REF! | #REF! | #REF! | #REF! | #REF! | #REF! |  | N | N |  | 1
|  |  |  | [합 계] |  |  | 0 |  | #REF! |  | #REF! |  | #REF! |  | #REF! |  |  |  |  | 1
[7 empty] | 0 | [12 empty] | 1
CDE10010000S |  |  |  | 인력굴착(토사) | 보통토사, H=1m 이하 | M3 | 0 | [12 empty] | 1
CDE10010000S | 노무 | L001010101000002 |  | 보통인부 | 일반공사 직종 | 인 | 0.2 | 0 | 0 | #REF! | #REF! | 0 | 0 | #REF! | #REF! |  | N | N |  | 1
|  |  |  | [합 계] |  |  | 0 |  | 0 |  | #REF! |  | 0 |  | #REF! |  |  |  |  | 1
[7 empty] | 0 | [12 empty] | 1
CDE10020000S |  |  |  | 인력굴착(토사) | 경질토사, H=1m 이하 | M3 | 0 | [12 empty] | 1
CDE10020000S | 노무 | L001010101000002 |  | 보통인부 | 일반공사 직종 | 인 | 0.26 | 0 | 0 | #REF! | #REF! | 0 | 0 | #REF! | #REF! |  | N | N |  | 1
|  |  |  | [합 계] |  |  | 0 |  | 0 |  | #REF! |  | 0 |  | #REF! |  |  |  |  | 1
[7 empty] | 0 | [12 empty] | 1
CDE10030000S |  |  |  | 인력굴착(토사) | 고사점토 및 자갈섞인토사, H=1m 이하 | M3 | 0 | [12 empty] | 1
CDE10030000S | 노무 | L001010101000002 |  | 보통인부 | 일반공사 직종 | 인 | 0.32 | 0 | 0 | #REF! | #REF! | 0 | 0 | #REF! | #REF! |  | N | N |  | 1
|  |  |  | [합 계] |  |  | 0 |  | 0 |  | #REF! |  | 0 |  | #REF! |  |  |  |  | 1
[7 empty] | 0 | [12 empty] | 1
CDF11010000S |  |  |  | 절토면 고르기 | 모래, 사질토, 점토, 점질토 | M2 | 0 | [12 empty] | 1
CDF11010000S | 노무 | L001010101000002 |  | 보통인부 | 일반공사 직종 | 인 | 0.005 | 0 | 0 | #REF! | #REF! | 0 | 0 | #REF! | #REF! |  | N | N |  | 1
CDF11010000S | 기계경비 | 00000201006000000 |  | 굴삭기(무한궤도) | 0.6㎥ | HR | 0.015 | #REF! | #REF! | #REF! | #REF! | #REF! | #REF! | #REF! | #REF! |  | N | N |  | 1
|  |  |  | [합 계] |  |  | 0 |  | #REF! |  | #REF! |  | #REF! |  | #REF! |  |  |  |  | 1
[7 empty] | 0 | [12 empty] | 1
CDF11020000S |  |  |  | 절토면 고르기 | 연질토, 부순자갈 | M2 | 0 | [12 empty] | 1
CDF11020000S | 노무 | L001010101000002 |  | 보통인부 | 일반공사 직종 | 인 | 0.009 | 0 | 0 | #REF! | #REF! | 0 | 0 | #REF! | #REF! |  | N | N |  | 1
CDF11020000S | 기계경비 | 00000201006000000 |  | 굴삭기(무한궤도) | 0.6㎥ | HR | 0.021 | #REF! | #REF! | #REF! | #REF! | #REF! | #REF! | #REF! | #REF! |  | N | N |  | 1
|  |  |  | [합 계] |  |  | 0 |  | #REF! |  | #REF! |  | #REF! |  | #REF! |  |  |  |  | 1
[7 empty] | 0 | [12 empty] | 1
CDF11030000S |  |  |  | 절토면 고르기 | 호박돌섞인고결토, 경질토 | M2 | 0 | [12 empty] | 1
CDF11030000S | 노무 | L001010101000002 |  | 보통인부 | 일반공사 직종 | 인 | 0.01 | 0 | 0 | #REF! | #REF! | 0 | 0 | #REF! | #REF! |  | N | N |  | 1
CDF11030000S | 기계경비 | 00000201006000000 |  | 굴삭기(무한궤도) | 0.6㎥ | HR | 0.024 | #REF! | #REF! | #REF! | #REF! | #REF! | #REF! | #REF! | #REF! |  | N | N |  | 1
|  |  |  | [합 계] |  |  | 0 |  | #REF! |  | #REF! |  | #REF! |  | #REF! |  |  |  |  | 1
[7 empty] | 0 | [12 empty] | 1
CDF30090000S |  |  |  | 잔토처리 | 인력 | M3 | 0 | [12 empty] | 1
CDF30090000S | 노무 | L001010101000002 |  | 보통인부 | 일반공사 직종 | 인 | 0.2 | 0 | 0 | #REF! | #REF! | 0 | 0 | #REF! | #REF! |  | N | N |  | 1
|  |  |  | [합 계] |  |  | 0 |  | 0 |  | #REF! |  | 0 |  | #REF! |  |  |  |  | 1
[7 empty] | 0 | [12 empty] | 1
CDH11112000S |  |  |  | 인력 흙 다지기 | 토사, 성토두께 30cm | M3 | 0 | [12 empty] | 1
CDH11112000S | 노무 | L001010101000002 |  | 보통인부 | 일반공사 직종 | 인 | 0.11 | 0 | 0 | #REF! | #REF! | 0 | 0 | #REF! | #REF! |  | N | N |  | 1
|  |  |  | [합 계] |  |  | 0 |  | 0 |  | #REF! |  | 0 |  | #REF! |  |  |  |  | 1
[7 empty] | 0 | [12 empty] | 1
CDI11000000S |  |  |  | 성토면 고르기 | 점토, 점질토, 모래, 사질토 | M2 | 0 | [12 empty] | 1
CDI11000000S | 기계경비 | 00000201006000000 |  | 굴삭기(무한궤도) | 0.6㎥ | HR | 0.009 | #REF! | #REF! | #REF! | #REF! | #REF! | #REF! | #REF! | #REF! |  | N | N |  | 1
|  |  |  | [합 계] |  |  | 0 |  | #REF! |  | #REF! |  | #REF! |  | #REF! |  |  |  |  | 1
[7 empty] | 0 | [12 empty] | 1
CDI70000000S |  |  |  | 식재면 고르기 |  | M2 | 0 | [12 empty] | 1
CDI70000000S | 노무 | L001010101000038 |  | 조경공 | 일반공사 직종 | 인 | 0.001 | 0 | 0 | #REF! | #REF! | 0 | 0 | #REF! | #REF! |  | N | N |  | 1
CDI70000000S | 노무 | L001010101000002 |  | 보통인부 | 일반공사 직종 | 인 | 0.008 | 0 | 0 | #REF! | #REF! | 0 | 0 | #REF! | #REF! |  | N | N |  | 1
|  |  |  | [합 계] |  |  | 0 |  | 0 |  | #REF! |  | 0 |  | #REF! |  |  |  |  | 1
[7 empty] | 0 | [12 empty] | 1
CDJ31120005S |  |  |  | 식생기반제 뿜어붙이기 | H=20m 미만, t=5cm | M2 | 0 | [12 empty] | 1
CDJ31120005S | 노무 | L001010101000038 |  | 조경공 | 일반공사 직종 | 인 | 0.004 | 0 | 0 | #REF! | #REF! | 0 | 0 | #REF! | #REF! |  | N | N |  | 1
CDJ31120005S | 노무 | L001010101000051 |  | 기계설비공 | 일반공사 직종 | 인 | 0.004 | 0 | 0 | #REF! | #REF! | 0 | 0 | #REF! | #REF! |  | N | N |  | 1
CDJ31120005S | 노무 | L001010101000003 |  | 특별인부 | 일반공사 직종 | 인 | 0.008 | 0 | 0 | #REF! | #REF! | 0 | 0 | #REF! | #REF! |  | N | N |  | 1
CDJ31120005S | 노무 | L001010101000002 |  | 보통인부 | 일반공사 직종 | 인 | 0.007 | 0 | 0 | #REF! | #REF! | 0 | 0 | #REF! | #REF! |  | N | N |  | 1
CDJ31120005S | 손료 | RENT000000000001 |  | 공구손료 | 인력품의 2% | 식 | 1 | #REF! | #REF! | 0 | 0 | 0 | 0 | #REF! | #REF! |  | N | N | 2 | 1
CDJ31120005S | 기계경비 | 00007750002500000 |  | 취부기(녹생토 암절개면 보호식재용) | 18.65kw | HR | 0.028 | #REF! | #REF! | #REF! | #REF! | #REF! | #REF! | #REF! | #REF! |  | N | N |  | 1
CDJ31120005S | 기계경비 | 00005205021000000 |  | 공기압축기(이동식) | 21.0㎥/min | HR | 0.028 | #REF! | #REF! | #REF! | #REF! | #REF! | #REF! | #REF! | #REF! |  | N | N |  | 1
CDJ31120005S | 기계경비 | 00007505005000000 |  | 발전기 | 50kw | HR | 0.028 | #REF! | #REF! | #REF! | #REF! | #REF! | #REF! | #REF! | #REF! |  | N | N |  | 1
CDJ31120005S | 기계경비 | 00002105000500000 |  | 트럭탑재형 크레인 | 5ton | HR | 0.028 | #REF! | #REF! | #REF! | #REF! | #REF! | #REF! | #REF! | #REF! |  | N | N |  | 1
CDJ31120005S | 기계경비 | 00007204005500000 |  | 물탱크(살수차) | 5500L | HR | 0.028 | #REF! | #REF! | #REF! | #REF! | #REF! | #REF! | #REF! | #REF! |  | N | N |  | 1
CDJ31120005S | 기계경비 | 00000602006000000 |  | 덤프트럭 | 6ton | HR | 0.028 | #REF! | #REF! | #REF! | #REF! | #REF! | #REF! | #REF! | #REF! |  | N | N |  | 1
|  |  |  | [합 계] |  |  | 0 |  | #REF! |  | #REF! |  | #REF! |  | #REF! |  |  |  |  | 1
[7 empty] | 0 | [12 empty] | 1
CEC05220000S |  |  |  | 콘크리트 현장비빔타설 / 기계비빔 | 소형구조물 | M3 | 0 | [12 empty] | 1
CEC05220000S | 노무 | L001010101000013 |  | 콘크리트공 | 일반공사 직종 | 인 | 0.24 | 0 | 0 | #REF! | #REF! | 0 | 0 | #REF! | #REF! |  | N | N |  | 1
CEC05220000S | 노무 | L001010101000002 |  | 보통인부 | 일반공사 직종 | 인 | 0.94 | 0 | 0 | #REF! | #REF! | 0 | 0 | #REF! | #REF! |  | N | N |  | 1
|  |  |  | [합 계] |  |  | 0 |  | 0 |  | #REF! |  | 0 |  | #REF! |  |  |  |  | 1
[7 empty] | 0 | [12 empty] | 1
CEC10110000S |  |  |  | 레디믹스트콘크리트 타설 / 인력운반 | 무근구조물 | M3 | 0 | [12 empty] | 1
CEC10110000S | 노무 | L001010101000013 |  | 콘크리트공 | 일반공사 직종 | 인 | 0.13 | 0 | 0 | #REF! | #REF! | 0 | 0 | #REF! | #REF! |  | N | N |  | 1
CEC10110000S | 노무 | L001010101000002 |  | 보통인부 | 일반공사 직종 | 인 | 0.13 | 0 | 0 | #REF! | #REF! | 0 | 0 | #REF! | #REF! |  | N | N |  | 1
CEC10110000S | 손료 | RENT000000000001 |  | 공구손료 | 인력품의 2% | 식 | 1 | #REF! | #REF! | 0 | 0 | 0 | 0 | #REF! | #REF! |  | N | N | 2 | 1
|  |  |  | [합 계] |  |  | 0 |  | #REF! |  | #REF! |  | 0 |  | #REF! |  |  |  |  | 1
[7 empty] | 0 | [12 empty] | 1
CEC10120000S |  |  |  | 레디믹스트콘크리트 타설 / 장비사용 | 무근구조물 | M3 | 0 | [12 empty] | 1
CEC10120000S | 노무 | L001010101000013 |  | 콘크리트공 | 일반공사 직종 | 인 | 0.048 | 0 | 0 | #REF! | #REF! | 0 | 0 | #REF! | #REF! |  | N | N |  | 1
CEC10120000S | 노무 | L001010101000002 |  | 보통인부 | 일반공사 직종 | 인 | 0.016 | 0 | 0 | #REF! | #REF! | 0 | 0 | #REF! | #REF! |  | N | N |  | 1
CEC10120000S | 손료 | RENT000000000001 |  | 공구손료 | 인력품의 2% | 식 | 1 | #REF! | #REF! | 0 | 0 | 0 | 0 | #REF! | #REF! |  | N | N | 2 | 1
CEC10120000S | 기계경비 | 00000201007000000 |  | 굴삭기(무한궤도) | 0.7㎥ | HR | 0.127 | #REF! | #REF! | #REF! | #REF! | #REF! | #REF! | #REF! | #REF! |  | N | N |  | 1
|  |  |  | [합 계] |  |  | 0 |  | #REF! |  | #REF! |  | #REF! |  | #REF! |  |  |  |  | 1
[7 empty] | 0 | [12 empty] | 1
CEC10311110S |  |  |  | 무근콘크리트 펌프차 타설 | 8~12cm, Type-Ⅰ(매트기초), Type-Ⅰ(병렬타설) | M3 | 0 | [12 empty] | 1
CEC10311110S | 노무 | L001010101000013 |  | 콘크리트공 | 일반공사 직종 | 인 | 0.0137 | 0 | 0 | #REF! | #REF! | 0 | 0 | #REF! | #REF! |  | N | N |  | 1
CEC10311110S | 노무 | L001010101000003 |  | 특별인부 | 일반공사 직종 | 인 | 0.0092 | 0 | 0 | #REF! | #REF! | 0 | 0 | #REF! | #REF! |  | N | N |  | 1
CEC10311110S | 노무 | L001010101000002 |  | 보통인부 | 일반공사 직종 | 인 | 0.0046 | 0 | 0 | #REF! | #REF! | 0 | 0 | #REF! | #REF! |  | N | N |  | 1
CEC10311110S | 손료 | RENT000000000001 |  | 공구손료 | 인력품의 5% | 식 | 1 | #REF! | #REF! | 0 | 0 | 0 | 0 | #REF! | #REF! |  | N | N | 5 | 1
CEC10311110S | 기계경비 | 00004504003200000 |  | 콘크리트 펌프차 | 32m(80∼95㎥/hr) | HR | 0.0366 | #REF! | #REF! | #REF! | #REF! | #REF! | #REF! | #REF! | #REF! |  | N | N |  | 1
|  |  |  | [합 계] |  |  | 0 |  | #REF! |  | #REF! |  | #REF! |  | #REF! |  |  |  |  | 1
[7 empty] | 0 | [12 empty] | 1
CEC10311120S |  |  |  | 무근콘크리트 펌프차 타설 | 8~12cm, Type-Ⅰ(매트기초), Type-Ⅱ(순차타설) | M3 | 0 | [12 empty] | 1
CEC10311120S | 노무 | L001010101000013 |  | 콘크리트공 | 일반공사 직종 | 인 | 0.0165 | 0 | 0 | #REF! | #REF! | 0 | 0 | #REF! | #REF! |  | N | N |  | 1
CEC10311120S | 노무 | L001010101000003 |  | 특별인부 | 일반공사 직종 | 인 | 0.011 | 0 | 0 | #REF! | #REF! | 0 | 0 | #REF! | #REF! |  | N | N |  | 1
CEC10311120S | 노무 | L001010101000002 |  | 보통인부 | 일반공사 직종 | 인 | 0.0055 | 0 | 0 | #REF! | #REF! | 0 | 0 | #REF! | #REF! |  | N | N |  | 1
CEC10311120S | 손료 | RENT000000000001 |  | 공구손료 | 인력품의 5% | 식 | 1 | #REF! | #REF! | 0 | 0 | 0 | 0 | #REF! | #REF! |  | N | N | 5 | 1
CEC10311120S | 기계경비 | 00004504003200000 |  | 콘크리트 펌프차 | 32m(80∼95㎥/hr) | HR | 0.044 | #REF! | #REF! | #REF! | #REF! | #REF! | #REF! | #REF! | #REF! |  | N | N |  | 1
|  |  |  | [합 계] |  |  | 0 |  | #REF! |  | #REF! |  | #REF! |  | #REF! |  |  |  |  | 1
[7 empty] | 0 | [12 empty] | 1
CEC10311130S |  |  |  | 무근콘크리트 펌프차 타설 | 8~12cm, Type-Ⅰ(매트기초), Type-Ⅲ(연속타설어려움) | M3 | 0 | [12 empty] | 1
CEC10311130S | 노무 | L001010101000013 |  | 콘크리트공 | 일반공사 직종 | 인 | 0.0206 | 0 | 0 | #REF! | #REF! | 0 | 0 | #REF! | #REF! |  | N | N |  | 1
CEC10311130S | 노무 | L001010101000003 |  | 특별인부 | 일반공사 직종 | 인 | 0.0137 | 0 | 0 | #REF! | #REF! | 0 | 0 | #REF! | #REF! |  | N | N |  | 1
CEC10311130S | 노무 | L001010101000002 |  | 보통인부 | 일반공사 직종 | 인 | 0.0069 | 0 | 0 | #REF! | #REF! | 0 | 0 | #REF! | #REF! |  | N | N |  | 1
CEC10311130S | 손료 | RENT000000000001 |  | 공구손료 | 인력품의 5% | 식 | 1 | #REF! | #REF! | 0 | 0 | 0 | 0 | #REF! | #REF! |  | N | N | 5 | 1
CEC10311130S | 기계경비 | 00004504003200000 |  | 콘크리트 펌프차 | 32m(80∼95㎥/hr) | HR | 0.0549 | #REF! | #REF! | #REF! | #REF! | #REF! | #REF! | #REF! | #REF! |  | N | N |  | 1
|  |  |  | [합 계] |  |  | 0 |  | #REF! |  | #REF! |  | #REF! |  | #REF! |  |  |  |  | 1
[7 empty] | 0 | [12 empty] | 1
CEC10311210S |  |  |  | 무근콘크리트 펌프차 타설 | 8~12cm, Type-Ⅱ(벽,기둥,보,슬라브), Type-Ⅰ(병렬타설) | M3 | 0 | [12 empty] | 1
CEC10311210S | 노무 | L001010101000013 |  | 콘크리트공 | 일반공사 직종 | 인 | 0.0192 | 0 | 0 | #REF! | #REF! | 0 | 0 | #REF! | #REF! |  | N | N |  | 1
CEC10311210S | 노무 | L001010101000003 |  | 특별인부 | 일반공사 직종 | 인 | 0.0128 | 0 | 0 | #REF! | #REF! | 0 | 0 | #REF! | #REF! |  | N | N |  | 1
CEC10311210S | 노무 | L001010101000002 |  | 보통인부 | 일반공사 직종 | 인 | 0.0064 | 0 | 0 | #REF! | #REF! | 0 | 0 | #REF! | #REF! |  | N | N |  | 1
CEC10311210S | 손료 | RENT000000000001 |  | 공구손료 | 인력품의 5% | 식 | 1 | #REF! | #REF! | 0 | 0 | 0 | 0 | #REF! | #REF! |  | N | N | 5 | 1
CEC10311210S | 기계경비 | 00004504003200000 |  | 콘크리트 펌프차 | 32m(80∼95㎥/hr) | HR | 0.0513 | #REF! | #REF! | #REF! | #REF! | #REF! | #REF! | #REF! | #REF! |  | N | N |  | 1
|  |  |  | [합 계] |  |  | 0 |  | #REF! |  | #REF! |  | #REF! |  | #REF! |  |  |  |  | 1
[7 empty] | 0 | [12 empty] | 1
CEC10311220S |  |  |  | 무근콘크리트 펌프차 타설 | 8~12cm, Type-Ⅱ(벽,기둥,보,슬라브), Type-Ⅱ(순차타설) | M3 | 0 | [12 empty] | 1
CEC10311220S | 노무 | L001010101000013 |  | 콘크리트공 | 일반공사 직종 | 인 | 0.0231 | 0 | 0 | #REF! | #REF! | 0 | 0 | #REF! | #REF! |  | N | N |  | 1
CEC10311220S | 노무 | L001010101000003 |  | 특별인부 | 일반공사 직종 | 인 | 0.0154 | 0 | 0 | #REF! | #REF! | 0 | 0 | #REF! | #REF! |  | N | N |  | 1
CEC10311220S | 노무 | L001010101000002 |  | 보통인부 | 일반공사 직종 | 인 | 0.0077 | 0 | 0 | #REF! | #REF! | 0 | 0 | #REF! | #REF! |  | N | N |  | 1
CEC10311220S | 손료 | RENT000000000001 |  | 공구손료 | 인력품의 5% | 식 | 1 | #REF! | #REF! | 0 | 0 | 0 | 0 | #REF! | #REF! |  | N | N | 5 | 1
CEC10311220S | 기계경비 | 00004504003200000 |  | 콘크리트 펌프차 | 32m(80∼95㎥/hr) | HR | 0.0615 | #REF! | #REF! | #REF! | #REF! | #REF! | #REF! | #REF! | #REF! |  | N | N |  | 1
|  |  |  | [합 계] |  |  | 0 |  | #REF! |  | #REF! |  | #REF! |  | #REF! |  |  |  |  | 1
[7 empty] | 0 | [12 empty] | 1
CEC10311230S |  |  |  | 무근콘크리트 펌프차 타설 | 8~12cm, Type-Ⅱ(벽,기둥,보,슬라브), Type-Ⅲ(연속타설어려움)) | M3 | 0 | [12 empty] | 1
CEC10311230S | 노무 | L001010101000013 |  | 콘크리트공 | 일반공사 직종 | 인 | 0.0288 | 0 | 0 | #REF! | #REF! | 0 | 0 | #REF! | #REF! |  | N | N |  | 1
CEC10311230S | 노무 | L001010101000003 |  | 특별인부 | 일반공사 직종 | 인 | 0.0192 | 0 | 0 | #REF! | #REF! | 0 | 0 | #REF! | #REF! |  | N | N |  | 1
CEC10311230S | 노무 | L001010101000002 |  | 보통인부 | 일반공사 직종 | 인 | 0.0096 | 0 | 0 | #REF! | #REF! | 0 | 0 | #REF! | #REF! |  | N | N |  | 1
CEC10311230S | 손료 | RENT000000000001 |  | 공구손료 | 인력품의 5% | 식 | 1 | #REF! | #REF! | 0 | 0 | 0 | 0 | #REF! | #REF! |  | N | N | 5 | 1
CEC10311230S | 기계경비 | 00004504003200000 |  | 콘크리트 펌프차 | 32m(80∼95㎥/hr) | HR | 0.0769 | #REF! | #REF! | #REF! | #REF! | #REF! | #REF! | #REF! | #REF! |  | N | N |  | 1
|  |  |  | [합 계] |  |  | 0 |  | #REF! |  | #REF! |  | #REF! |  | #REF! |  |  |  |  | 1
[7 empty] | 0 | [12 empty] | 1
CEC10311310S |  |  |  | 무근콘크리트 펌프차 타설 | 8~12cm, Type-Ⅲ(옹벽,줄기초 등), Type-Ⅰ(병렬타설) | M3 | 0 | [12 empty] | 1
CEC10311310S | 노무 | L001010101000013 |  | 콘크리트공 | 일반공사 직종 | 인 | 0.024 | 0 | 0 | #REF! | #REF! | 0 | 0 | #REF! | #REF! |  | N | N |  | 1
CEC10311310S | 노무 | L001010101000003 |  | 특별인부 | 일반공사 직종 | 인 | 0.016 | 0 | 0 | #REF! | #REF! | 0 | 0 | #REF! | #REF! |  | N | N |  | 1
CEC10311310S | 노무 | L001010101000002 |  | 보통인부 | 일반공사 직종 | 인 | 0.008 | 0 | 0 | #REF! | #REF! | 0 | 0 | #REF! | #REF! |  | N | N |  | 1
CEC10311310S | 손료 | RENT000000000001 |  | 공구손료 | 인력품의 5% | 식 | 1 | #REF! | #REF! | 0 | 0 | 0 | 0 | #REF! | #REF! |  | N | N | 5 | 1
CEC10311310S | 기계경비 | 00004504003200000 |  | 콘크리트 펌프차 | 32m(80∼95㎥/hr) | HR | 0.0641 | #REF! | #REF! | #REF! | #REF! | #REF! | #REF! | #REF! | #REF! |  | N | N |  | 1
|  |  |  | [합 계] |  |  | 0 |  | #REF! |  | #REF! |  | #REF! |  | #REF! |  |  |  |  | 1
[7 empty] | 0 | [12 empty] | 1
CEC10311320S |  |  |  | 무근콘크리트 펌프차 타설 | 8~12cm, Type-Ⅲ(옹벽,줄기초 등), Type-Ⅱ(순차타설) | M3 | 0 | [12 empty] | 1
CEC10311320S | 노무 | L001010101000013 |  | 콘크리트공 | 일반공사 직종 | 인 | 0.0288 | 0 | 0 | #REF! | #REF! | 0 | 0 | #REF! | #REF! |  | N | N |  | 1
CEC10311320S | 노무 | L001010101000003 |  | 특별인부 | 일반공사 직종 | 인 | 0.0192 | 0 | 0 | #REF! | #REF! | 0 | 0 | #REF! | #REF! |  | N | N |  | 1
CEC10311320S | 노무 | L001010101000002 |  | 보통인부 | 일반공사 직종 | 인 | 0.0096 | 0 | 0 | #REF! | #REF! | 0 | 0 | #REF! | #REF! |  | N | N |  | 1
CEC10311320S | 손료 | RENT000000000001 |  | 공구손료 | 인력품의 5% | 식 | 1 | #REF! | #REF! | 0 | 0 | 0 | 0 | #REF! | #REF! |  | N | N | 5 | 1
CEC10311320S | 기계경비 | 00004504003200000 |  | 콘크리트 펌프차 | 32m(80∼95㎥/hr) | HR | 0.0769 | #REF! | #REF! | #REF! | #REF! | #REF! | #REF! | #REF! | #REF! |  | N | N |  | 1
|  |  |  | [합 계] |  |  | 0 |  | #REF! |  | #REF! |  | #REF! |  | #REF! |  |  |  |  | 1
[7 empty] | 0 | [12 empty] | 1
CEC10311330S |  |  |  | 무근콘크리트 펌프차 타설 | 8~12cm, Type-Ⅲ(옹벽,줄기초 등), Type-Ⅲ(연속타설어려움) | M3 | 0 | [12 empty] | 1
CEC10311330S | 노무 | L001010101000013 |  | 콘크리트공 | 일반공사 직종 | 인 | 0.0361 | 0 | 0 | #REF! | #REF! | 0 | 0 | #REF! | #REF! |  | N | N |  | 1
CEC10311330S | 노무 | L001010101000003 |  | 특별인부 | 일반공사 직종 | 인 | 0.024 | 0 | 0 | #REF! | #REF! | 0 | 0 | #REF! | #REF! |  | N | N |  | 1
CEC10311330S | 노무 | L001010101000002 |  | 보통인부 | 일반공사 직종 | 인 | 0.012 | 0 | 0 | #REF! | #REF! | 0 | 0 | #REF! | #REF! |  | N | N |  | 1
CEC10311330S | 손료 | RENT000000000001 |  | 공구손료 | 인력품의 5% | 식 | 1 | #REF! | #REF! | 0 | 0 | 0 | 0 | #REF! | #REF! |  | N | N | 5 | 1
CEC10311330S | 기계경비 | 00004504003200000 |  | 콘크리트 펌프차 | 32m(80∼95㎥/hr) | HR | 0.0962 | #REF! | #REF! | #REF! | #REF! | #REF! | #REF! | #REF! | #REF! |  | N | N |  | 1
|  |  |  | [합 계] |  |  | 0 |  | #REF! |  | #REF! |  | #REF! |  | #REF! |  |  |  |  | 1
[7 empty] | 0 | [12 empty] | 1
CEC10311410S |  |  |  | 무근콘크리트 펌프차 타설 | 8~12cm, Type-Ⅳ(비탈면 등), Type-Ⅰ(병렬타설) | M3 | 0 | [12 empty] | 1
CEC10311410S | 노무 | L001010101000013 |  | 콘크리트공 | 일반공사 직종 | 인 | 0.0641 | 0 | 0 | #REF! | #REF! | 0 | 0 | #REF! | #REF! |  | N | N |  | 1
CEC10311410S | 노무 | L001010101000003 |  | 특별인부 | 일반공사 직종 | 인 | 0.0427 | 0 | 0 | #REF! | #REF! | 0 | 0 | #REF! | #REF! |  | N | N |  | 1
CEC10311410S | 노무 | L001010101000002 |  | 보통인부 | 일반공사 직종 | 인 | 0.0214 | 0 | 0 | #REF! | #REF! | 0 | 0 | #REF! | #REF! |  | N | N |  | 1
CEC10311410S | 손료 | RENT000000000001 |  | 공구손료 | 인력품의 5% | 식 | 1 | #REF! | #REF! | 0 | 0 | 0 | 0 | #REF! | #REF! |  | N | N | 5 | 1
CEC10311410S | 기계경비 | 00004504003200000 |  | 콘크리트 펌프차 | 32m(80∼95㎥/hr) | HR | 0.1709 | #REF! | #REF! | #REF! | #REF! | #REF! | #REF! | #REF! | #REF! |  | N | N |  | 1
|  |  |  | [합 계] |  |  | 0 |  | #REF! |  | #REF! |  | #REF! |  | #REF! |  |  |  |  | 1
[7 empty] | 0 | [12 empty] | 1
CEC10311420S |  |  |  | 무근콘크리트 펌프차 타설 | 8~12cm, Type-Ⅳ(비탈면 등), Type-Ⅱ(순차타설) | M3 | 0 | [12 empty] | 1
CEC10311420S | 노무 | L001010101000013 |  | 콘크리트공 | 일반공사 직종 | 인 | 0.0769 | 0 | 0 | #REF! | #REF! | 0 | 0 | #REF! | #REF! |  | N | N |  | 1
CEC10311420S | 노무 | L001010101000003 |  | 특별인부 | 일반공사 직종 | 인 | 0.0513 | 0 | 0 | #REF! | #REF! | 0 | 0 | #REF! | #REF! |  | N | N |  | 1
CEC10311420S | 노무 | L001010101000002 |  | 보통인부 | 일반공사 직종 | 인 | 0.0256 | 0 | 0 | #REF! | #REF! | 0 | 0 | #REF! | #REF! |  | N | N |  | 1
CEC10311420S | 손료 | RENT000000000001 |  | 공구손료 | 인력품의 5% | 식 | 1 | #REF! | #REF! | 0 | 0 | 0 | 0 | #REF! | #REF! |  | N | N | 5 | 1
CEC10311420S | 기계경비 | 00004504003200000 |  | 콘크리트 펌프차 | 32m(80∼95㎥/hr) | HR | 0.2051 | #REF! | #REF! | #REF! | #REF! | #REF! | #REF! | #REF! | #REF! |  | N | N |  | 1
|  |  |  | [합 계] |  |  | 0 |  | #REF! |  | #REF! |  | #REF! |  | #REF! |  |  |  |  | 1
[7 empty] | 0 | [12 empty] | 1
CEC10311430S |  |  |  | 무근콘크리트 펌프차 타설 | 8~12cm, Type-Ⅳ(비탈면 등), Type-Ⅲ(연속타설어려움) | M3 | 0 | [12 empty] | 1
CEC10311430S | 노무 | L001010101000013 |  | 콘크리트공 | 일반공사 직종 | 인 | 0.0962 | 0 | 0 | #REF! | #REF! | 0 | 0 | #REF! | #REF! |  | N | N |  | 1
CEC10311430S | 노무 | L001010101000003 |  | 특별인부 | 일반공사 직종 | 인 | 0.0641 | 0 | 0 | #REF! | #REF! | 0 | 0 | #REF! | #REF! |  | N | N |  | 1
CEC10311430S | 노무 | L001010101000002 |  | 보통인부 | 일반공사 직종 | 인 | 0.0321 | 0 | 0 | #REF! | #REF! | 0 | 0 | #REF! | #REF! |  | N | N |  | 1
CEC10311430S | 손료 | RENT000000000001 |  | 공구손료 | 인력품의 5% | 식 | 1 | #REF! | #REF! | 0 | 0 | 0 | 0 | #REF! | #REF! |  | N | N | 5 | 1
CEC10311430S | 기계경비 | 00004504003200000 |  | 콘크리트 펌프차 | 32m(80∼95㎥/hr) | HR | 0.2564 | #REF! | #REF! | #REF! | #REF! | #REF! | #REF! | #REF! | #REF! |  | N | N |  | 1
|  |  |  | [합 계] |  |  | 0 |  | #REF! |  | #REF! |  | #REF! |  | #REF! |  |  |  |  | 1
[7 empty] | 0 | [12 empty] | 1
CEC10312110S |  |  |  | 무근콘크리트 펌프차 타설 | 15cm, Type-Ⅰ(매트기초), Type-Ⅰ(병렬타설) | M3 | 0 | [12 empty] | 1
CEC10312110S | 노무 | L001010101000013 |  | 콘크리트공 | 일반공사 직종 | 인 | 0.0132 | 0 | 0 | #REF! | #REF! | 0 | 0 | #REF! | #REF! |  | N | N |  | 1
CEC10312110S | 노무 | L001010101000003 |  | 특별인부 | 일반공사 직종 | 인 | 0.0088 | 0 | 0 | #REF! | #REF! | 0 | 0 | #REF! | #REF! |  | N | N |  | 1
CEC10312110S | 노무 | L001010101000002 |  | 보통인부 | 일반공사 직종 | 인 | 0.0044 | 0 | 0 | #REF! | #REF! | 0 | 0 | #REF! | #REF! |  | N | N |  | 1
CEC10312110S | 손료 | RENT000000000001 |  | 공구손료 | 인력품의 5% | 식 | 1 | #REF! | #REF! | 0 | 0 | 0 | 0 | #REF! | #REF! |  | N | N | 5 | 1
CEC10312110S | 기계경비 | 00004504003200000 |  | 콘크리트 펌프차 | 32m(80∼95㎥/hr) | HR | 0.0353 | #REF! | #REF! | #REF! | #REF! | #REF! | #REF! | #REF! | #REF! |  | N | N |  | 1
|  |  |  | [합 계] |  |  | 0 |  | #REF! |  | #REF! |  | #REF! |  | #REF! |  |  |  |  | 1
[7 empty] | 0 | [12 empty] | 1
CEC10312120S |  |  |  | 무근콘크리트 펌프차 타설 | 15cm, Type-Ⅰ(매트기초), Type-Ⅱ(순차타설) | M3 | 0 | [12 empty] | 1
CEC10312120S | 노무 | L001010101000013 |  | 콘크리트공 | 일반공사 직종 | 인 | 0.0159 | 0 | 0 | #REF! | #REF! | 0 | 0 | #REF! | #REF! |  | N | N |  | 1
CEC10312120S | 노무 | L001010101000003 |  | 특별인부 | 일반공사 직종 | 인 | 0.0106 | 0 | 0 | #REF! | #REF! | 0 | 0 | #REF! | #REF! |  | N | N |  | 1
CEC10312120S | 노무 | L001010101000002 |  | 보통인부 | 일반공사 직종 | 인 | 0.0053 | 0 | 0 | #REF! | #REF! | 0 | 0 | #REF! | #REF! |  | N | N |  | 1
CEC10312120S | 손료 | RENT000000000001 |  | 공구손료 | 인력품의 5% | 식 | 1 | #REF! | #REF! | 0 | 0 | 0 | 0 | #REF! | #REF! |  | N | N | 5 | 1
CEC10312120S | 기계경비 | 00004504003200000 |  | 콘크리트 펌프차 | 32m(80∼95㎥/hr) | HR | 0.0423 | #REF! | #REF! | #REF! | #REF! | #REF! | #REF! | #REF! | #REF! |  | N | N |  | 1
|  |  |  | [합 계] |  |  | 0 |  | #REF! |  | #REF! |  | #REF! |  | #REF! |  |  |  |  | 1
[7 empty] | 0 | [12 empty] | 1
CEC10312130S |  |  |  | 무근콘크리트 펌프차 타설 | 15cm, Type-Ⅰ(매트기초), Type-Ⅲ(연속타설어려움) | M3 | 0 | [12 empty] | 1
CEC10312130S | 노무 | L001010101000013 |  | 콘크리트공 | 일반공사 직종 | 인 | 0.0198 | 0 | 0 | #REF! | #REF! | 0 | 0 | #REF! | #REF! |  | N | N |  | 1
CEC10312130S | 노무 | L001010101000003 |  | 특별인부 | 일반공사 직종 | 인 | 0.0132 | 0 | 0 | #REF! | #REF! | 0 | 0 | #REF! | #REF! |  | N | N |  | 1
CEC10312130S | 노무 | L001010101000002 |  | 보통인부 | 일반공사 직종 | 인 | 0.0066 | 0 | 0 | #REF! | #REF! | 0 | 0 | #REF! | #REF! |  | N | N |  | 1
CEC10312130S | 손료 | RENT000000000001 |  | 공구손료 | 인력품의 5% | 식 | 1 | #REF! | #REF! | 0 | 0 | 0 | 0 | #REF! | #REF! |  | N | N | 5 | 1
CEC10312130S | 기계경비 | 00004504003200000 |  | 콘크리트 펌프차 | 32m(80∼95㎥/hr) | HR | 0.0529 | #REF! | #REF! | #REF! | #REF! | #REF! | #REF! | #REF! | #REF! |  | N | N |  | 1
|  |  |  | [합 계] |  |  | 0 |  | #REF! |  | #REF! |  | #REF! |  | #REF! |  |  |  |  | 1
[7 empty] | 0 | [12 empty] | 1
CEC10312210S |  |  |  | 무근콘크리트 펌프차 타설 | 15cm, Type-Ⅱ(벽,기둥,보,슬라브), Type-Ⅰ(병렬타설) | M3 | 0 | [12 empty] | 1
CEC10312210S | 노무 | L001010101000013 |  | 콘크리트공 | 일반공사 직종 | 인 | 0.0185 | 0 | 0 | #REF! | #REF! | 0 | 0 | #REF! | #REF! |  | N | N |  | 1
CEC10312210S | 노무 | L001010101000003 |  | 특별인부 | 일반공사 직종 | 인 | 0.0123 | 0 | 0 | #REF! | #REF! | 0 | 0 | #REF! | #REF! |  | N | N |  | 1
CEC10312210S | 노무 | L001010101000002 |  | 보통인부 | 일반공사 직종 | 인 | 0.0062 | 0 | 0 | #REF! | #REF! | 0 | 0 | #REF! | #REF! |  | N | N |  | 1
CEC10312210S | 손료 | RENT000000000001 |  | 공구손료 | 인력품의 5% | 식 | 1 | #REF! | #REF! | 0 | 0 | 0 | 0 | #REF! | #REF! |  | N | N | 5 | 1
CEC10312210S | 기계경비 | 00004504003200000 |  | 콘크리트 펌프차 | 32m(80∼95㎥/hr) | HR | 0.0494 | #REF! | #REF! | #REF! | #REF! | #REF! | #REF! | #REF! | #REF! |  | N | N |  | 1
|  |  |  | [합 계] |  |  | 0 |  | #REF! |  | #REF! |  | #REF! |  | #REF! |  |  |  |  | 1
[7 empty] | 0 | [12 empty] | 1
CEC10312220S |  |  |  | 무근콘크리트 펌프차 타설 | 15cm, Type-Ⅱ(벽,기둥,보,슬라브), Type-Ⅱ(순차타설) | M3 | 0 | [12 empty] | 1
CEC10312220S | 노무 | L001010101000013 |  | 콘크리트공 | 일반공사 직종 | 인 | 0.0222 | 0 | 0 | #REF! | #REF! | 0 | 0 | #REF! | #REF! |  | N | N |  | 1
CEC10312220S | 노무 | L001010101000003 |  | 특별인부 | 일반공사 직종 | 인 | 0.0148 | 0 | 0 | #REF! | #REF! | 0 | 0 | #REF! | #REF! |  | N | N |  | 1
CEC10312220S | 노무 | L001010101000002 |  | 보통인부 | 일반공사 직종 | 인 | 0.0074 | 0 | 0 | #REF! | #REF! | 0 | 0 | #REF! | #REF! |  | N | N |  | 1
CEC10312220S | 손료 | RENT000000000001 |  | 공구손료 | 인력품의 5% | 식 | 1 | #REF! | #REF! | 0 | 0 | 0 | 0 | #REF! | #REF! |  | N | N | 5 | 1
CEC10312220S | 기계경비 | 00004504003200000 |  | 콘크리트 펌프차 | 32m(80∼95㎥/hr) | HR | 0.0593 | #REF! | #REF! | #REF! | #REF! | #REF! | #REF! | #REF! | #REF! |  | N | N |  | 1
|  |  |  | [합 계] |  |  | 0 |  | #REF! |  | #REF! |  | #REF! |  | #REF! |  |  |  |  | 1
[7 empty] | 0 | [12 empty] | 1
CEC10312230S |  |  |  | 무근콘크리트 펌프차 타설 | 15cm, Type-Ⅱ(벽,기둥,보,슬라브), Type-Ⅲ(연속타설어려움)) | M3 | 0 | [12 empty] | 1
CEC10312230S | 노무 | L001010101000013 |  | 콘크리트공 | 일반공사 직종 | 인 | 0.0278 | 0 | 0 | #REF! | #REF! | 0 | 0 | #REF! | #REF! |  | N | N |  | 1
CEC10312230S | 노무 | L001010101000003 |  | 특별인부 | 일반공사 직종 | 인 | 0.0185 | 0 | 0 | #REF! | #REF! | 0 | 0 | #REF! | #REF! |  | N | N |  | 1
CEC10312230S | 노무 | L001010101000002 |  | 보통인부 | 일반공사 직종 | 인 | 0.0093 | 0 | 0 | #REF! | #REF! | 0 | 0 | #REF! | #REF! |  | N | N |  | 1
CEC10312230S | 손료 | RENT000000000001 |  | 공구손료 | 인력품의 5% | 식 | 1 | #REF! | #REF! | 0 | 0 | 0 | 0 | #REF! | #REF! |  | N | N | 5 | 1
CEC10312230S | 기계경비 | 00004504003200000 |  | 콘크리트 펌프차 | 32m(80∼95㎥/hr) | HR | 0.0741 | #REF! | #REF! | #REF! | #REF! | #REF! | #REF! | #REF! | #REF! |  | N | N |  | 1
|  |  |  | [합 계] |  |  | 0 |  | #REF! |  | #REF! |  | #REF! |  | #REF! |  |  |  |  | 1
[7 empty] | 0 | [12 empty] | 1
CEC10312310S |  |  |  | 무근콘크리트 펌프차 타설 | 15cm, Type-Ⅲ(옹벽,줄기초 등), Type-Ⅰ(병렬타설) | M3 | 0 | [12 empty] | 1
CEC10312310S | 노무 | L001010101000013 |  | 콘크리트공 | 일반공사 직종 | 인 | 0.0231 | 0 | 0 | #REF! | #REF! | 0 | 0 | #REF! | #REF! |  | N | N |  | 1
CEC10312310S | 노무 | L001010101000003 |  | 특별인부 | 일반공사 직종 | 인 | 0.0154 | 0 | 0 | #REF! | #REF! | 0 | 0 | #REF! | #REF! |  | N | N |  | 1
CEC10312310S | 노무 | L001010101000002 |  | 보통인부 | 일반공사 직종 | 인 | 0.0077 | 0 | 0 | #REF! | #REF! | 0 | 0 | #REF! | #REF! |  | N | N |  | 1
CEC10312310S | 손료 | RENT000000000001 |  | 공구손료 | 인력품의 5% | 식 | 1 | #REF! | #REF! | 0 | 0 | 0 | 0 | #REF! | #REF! |  | N | N | 5 | 1
CEC10312310S | 기계경비 | 00004504003200000 |  | 콘크리트 펌프차 | 32m(80∼95㎥/hr) | HR | 0.0617 | #REF! | #REF! | #REF! | #REF! | #REF! | #REF! | #REF! | #REF! |  | N | N |  | 1
|  |  |  | [합 계] |  |  | 0 |  | #REF! |  | #REF! |  | #REF! |  | #REF! |  |  |  |  | 1
[7 empty] | 0 | [12 empty] | 1
CEC10312320S |  |  |  | 무근콘크리트 펌프차 타설 | 15cm, Type-Ⅲ(옹벽,줄기초 등), Type-Ⅱ(순차타설) | M3 | 0 | [12 empty] | 1
CEC10312320S | 노무 | L001010101000013 |  | 콘크리트공 | 일반공사 직종 | 인 | 0.0278 | 0 | 0 | #REF! | #REF! | 0 | 0 | #REF! | #REF! |  | N | N |  | 1
CEC10312320S | 노무 | L001010101000003 |  | 특별인부 | 일반공사 직종 | 인 | 0.0185 | 0 | 0 | #REF! | #REF! | 0 | 0 | #REF! | #REF! |  | N | N |  | 1
CEC10312320S | 노무 | L001010101000002 |  | 보통인부 | 일반공사 직종 | 인 | 0.0093 | 0 | 0 | #REF! | #REF! | 0 | 0 | #REF! | #REF! |  | N | N |  | 1
CEC10312320S | 손료 | RENT000000000001 |  | 공구손료 | 인력품의 5% | 식 | 1 | #REF! | #REF! | 0 | 0 | 0 | 0 | #REF! | #REF! |  | N | N | 5 | 1
CEC10312320S | 기계경비 | 00004504003200000 |  | 콘크리트 펌프차 | 32m(80∼95㎥/hr) | HR | 0.0741 | #REF! | #REF! | #REF! | #REF! | #REF! | #REF! | #REF! | #REF! |  | N | N |  | 1
|  |  |  | [합 계] |  |  | 0 |  | #REF! |  | #REF! |  | #REF! |  | #REF! |  |  |  |  | 1
[7 empty] | 0 | [12 empty] | 1
CEC10312330S |  |  |  | 무근콘크리트 펌프차 타설 | 15cm, Type-Ⅲ(옹벽,줄기초 등), Type-Ⅲ(연속타설어려움) | M3 | 0 | [12 empty] | 1
CEC10312330S | 노무 | L001010101000013 |  | 콘크리트공 | 일반공사 직종 | 인 | 0.0347 | 0 | 0 | #REF! | #REF! | 0 | 0 | #REF! | #REF! |  | N | N |  | 1
CEC10312330S | 노무 | L001010101000003 |  | 특별인부 | 일반공사 직종 | 인 | 0.0231 | 0 | 0 | #REF! | #REF! | 0 | 0 | #REF! | #REF! |  | N | N |  | 1
CEC10312330S | 노무 | L001010101000002 |  | 보통인부 | 일반공사 직종 | 인 | 0.0116 | 0 | 0 | #REF! | #REF! | 0 | 0 | #REF! | #REF! |  | N | N |  | 1
CEC10312330S | 손료 | RENT000000000001 |  | 공구손료 | 인력품의 5% | 식 | 1 | #REF! | #REF! | 0 | 0 | 0 | 0 | #REF! | #REF! |  | N | N | 5 | 1
CEC10312330S | 기계경비 | 00004504003200000 |  | 콘크리트 펌프차 | 32m(80∼95㎥/hr) | HR | 0.0926 | #REF! | #REF! | #REF! | #REF! | #REF! | #REF! | #REF! | #REF! |  | N | N |  | 1
|  |  |  | [합 계] |  |  | 0 |  | #REF! |  | #REF! |  | #REF! |  | #REF! |  |  |  |  | 1
[7 empty] | 0 | [12 empty] | 1
CEC10312410S |  |  |  | 무근콘크리트 펌프차 타설 | 15cm, Type-Ⅳ(비탈면 등), Type-Ⅰ(병렬타설) | M3 | 0 | [12 empty] | 1
CEC10312410S | 노무 | L001010101000013 |  | 콘크리트공 | 일반공사 직종 | 인 | 0.0617 | 0 | 0 | #REF! | #REF! | 0 | 0 | #REF! | #REF! |  | N | N |  | 1
CEC10312410S | 노무 | L001010101000003 |  | 특별인부 | 일반공사 직종 | 인 | 0.0412 | 0 | 0 | #REF! | #REF! | 0 | 0 | #REF! | #REF! |  | N | N |  | 1
CEC10312410S | 노무 | L001010101000002 |  | 보통인부 | 일반공사 직종 | 인 | 0.0206 | 0 | 0 | #REF! | #REF! | 0 | 0 | #REF! | #REF! |  | N | N |  | 1
CEC10312410S | 손료 | RENT000000000001 |  | 공구손료 | 인력품의 5% | 식 | 1 | #REF! | #REF! | 0 | 0 | 0 | 0 | #REF! | #REF! |  | N | N | 5 | 1
CEC10312410S | 기계경비 | 00004504003200000 |  | 콘크리트 펌프차 | 32m(80∼95㎥/hr) | HR | 0.1646 | #REF! | #REF! | #REF! | #REF! | #REF! | #REF! | #REF! | #REF! |  | N | N |  | 1
|  |  |  | [합 계] |  |  | 0 |  | #REF! |  | #REF! |  | #REF! |  | #REF! |  |  |  |  | 1
[7 empty] | 0 | [12 empty] | 1
CEC10312420S |  |  |  | 무근콘크리트 펌프차 타설 | 15cm, Type-Ⅳ(비탈면 등), Type-Ⅱ(순차타설) | M3 | 0 | [12 empty] | 1
CEC10312420S | 노무 | L001010101000013 |  | 콘크리트공 | 일반공사 직종 | 인 | 0.0741 | 0 | 0 | #REF! | #REF! | 0 | 0 | #REF! | #REF! |  | N | N |  | 1
CEC10312420S | 노무 | L001010101000003 |  | 특별인부 | 일반공사 직종 | 인 | 0.0494 | 0 | 0 | #REF! | #REF! | 0 | 0 | #REF! | #REF! |  | N | N |  | 1
CEC10312420S | 노무 | L001010101000002 |  | 보통인부 | 일반공사 직종 | 인 | 0.0247 | 0 | 0 | #REF! | #REF! | 0 | 0 | #REF! | #REF! |  | N | N |  | 1
CEC10312420S | 손료 | RENT000000000001 |  | 공구손료 | 인력품의 5% | 식 | 1 | #REF! | #REF! | 0 | 0 | 0 | 0 | #REF! | #REF! |  | N | N | 5 | 1
CEC10312420S | 기계경비 | 00004504003200000 |  | 콘크리트 펌프차 | 32m(80∼95㎥/hr) | HR | 0.1975 | #REF! | #REF! | #REF! | #REF! | #REF! | #REF! | #REF! | #REF! |  | N | N |  | 1
|  |  |  | [합 계] |  |  | 0 |  | #REF! |  | #REF! |  | #REF! |  | #REF! |  |  |  |  | 1
[7 empty] | 0 | [12 empty] | 1
CEC10312430S |  |  |  | 무근콘크리트 펌프차 타설 | 15cm, Type-Ⅳ(비탈면 등), Type-Ⅲ(연속타설어려움) | M3 | 0 | [12 empty] | 1
CEC10312430S | 노무 | L001010101000013 |  | 콘크리트공 | 일반공사 직종 | 인 | 0.0926 | 0 | 0 | #REF! | #REF! | 0 | 0 | #REF! | #REF! |  | N | N |  | 1
CEC10312430S | 노무 | L001010101000003 |  | 특별인부 | 일반공사 직종 | 인 | 0.0617 | 0 | 0 | #REF! | #REF! | 0 | 0 | #REF! | #REF! |  | N | N |  | 1
CEC10312430S | 노무 | L001010101000002 |  | 보통인부 | 일반공사 직종 | 인 | 0.0309 | 0 | 0 | #REF! | #REF! | 0 | 0 | #REF! | #REF! |  | N | N |  | 1
CEC10312430S | 손료 | RENT000000000001 |  | 공구손료 | 인력품의 5% | 식 | 1 | #REF! | #REF! | 0 | 0 | 0 | 0 | #REF! | #REF! |  | N | N | 5 | 1
CEC10312430S | 기계경비 | 00004504003200000 |  | 콘크리트 펌프차 | 32m(80∼95㎥/hr) | HR | 0.2469 | #REF! | #REF! | #REF! | #REF! | #REF! | #REF! | #REF! | #REF! |  | N | N |  | 1
|  |  |  | [합 계] |  |  | 0 |  | #REF! |  | #REF! |  | #REF! |  | #REF! |  |  |  |  | 1
[7 empty] | 0 | [12 empty] | 1
CEC10313110S |  |  |  | 무근콘크리트 펌프차 타설 | 18cm이상, Type-Ⅰ(매트기초), Type-Ⅰ(병렬타설) | M3 | 0 | [12 empty] | 1
CEC10313110S | 노무 | L001010101000013 |  | 콘크리트공 | 일반공사 직종 | 인 | 0.0123 | 0 | 0 | #REF! | #REF! | 0 | 0 | #REF! | #REF! |  | N | N |  | 1
CEC10313110S | 노무 | L001010101000003 |  | 특별인부 | 일반공사 직종 | 인 | 0.0082 | 0 | 0 | #REF! | #REF! | 0 | 0 | #REF! | #REF! |  | N | N |  | 1
CEC10313110S | 노무 | L001010101000002 |  | 보통인부 | 일반공사 직종 | 인 | 0.0041 | 0 | 0 | #REF! | #REF! | 0 | 0 | #REF! | #REF! |  | N | N |  | 1
CEC10313110S | 손료 | RENT000000000001 |  | 공구손료 | 인력품의 5% | 식 | 1 | #REF! | #REF! | 0 | 0 | 0 | 0 | #REF! | #REF! |  | N | N | 5 | 1
CEC10313110S | 기계경비 | 00004504003200000 |  | 콘크리트 펌프차 | 32m(80∼95㎥/hr) | HR | 0.0328 | #REF! | #REF! | #REF! | #REF! | #REF! | #REF! | #REF! | #REF! |  | N | N |  | 1
|  |  |  | [합 계] |  |  | 0 |  | #REF! |  | #REF! |  | #REF! |  | #REF! |  |  |  |  | 1
[7 empty] | 0 | [12 empty] | 1
CEC10313120S |  |  |  | 무근콘크리트 펌프차 타설 | 18cm이상, Type-Ⅰ(매트기초), Type-Ⅱ(순차타설) | M3 | 0 | [12 empty] | 1
CEC10313120S | 노무 | L001010101000013 |  | 콘크리트공 | 일반공사 직종 | 인 | 0.0148 | 0 | 0 | #REF! | #REF! | 0 | 0 | #REF! | #REF! |  | N | N |  | 1
CEC10313120S | 노무 | L001010101000003 |  | 특별인부 | 일반공사 직종 | 인 | 0.0099 | 0 | 0 | #REF! | #REF! | 0 | 0 | #REF! | #REF! |  | N | N |  | 1
CEC10313120S | 노무 | L001010101000002 |  | 보통인부 | 일반공사 직종 | 인 | 0.0049 | 0 | 0 | #REF! | #REF! | 0 | 0 | #REF! | #REF! |  | N | N |  | 1
CEC10313120S | 손료 | RENT000000000001 |  | 공구손료 | 인력품의 5% | 식 | 1 | #REF! | #REF! | 0 | 0 | 0 | 0 | #REF! | #REF! |  | N | N | 5 | 1
CEC10313120S | 기계경비 | 00004504003200000 |  | 콘크리트 펌프차 | 32m(80∼95㎥/hr) | HR | 0.0394 | #REF! | #REF! | #REF! | #REF! | #REF! | #REF! | #REF! | #REF! |  | N | N |  | 1
|  |  |  | [합 계] |  |  | 0 |  | #REF! |  | #REF! |  | #REF! |  | #REF! |  |  |  |  | 1
[7 empty] | 0 | [12 empty] | 1
CEC10313130S |  |  |  | 무근콘크리트 펌프차 타설 | 18cm이상, Type-Ⅰ(매트기초), Type-Ⅲ(연속타설어려움) | M3 | 0 | [12 empty] | 1
CEC10313130S | 노무 | L001010101000013 |  | 콘크리트공 | 일반공사 직종 | 인 | 0.0185 | 0 | 0 | #REF! | #REF! | 0 | 0 | #REF! | #REF! |  | N | N |  | 1
CEC10313130S | 노무 | L001010101000003 |  | 특별인부 | 일반공사 직종 | 인 | 0.0123 | 0 | 0 | #REF! | #REF! | 0 | 0 | #REF! | #REF! |  | N | N |  | 1
CEC10313130S | 노무 | L001010101000002 |  | 보통인부 | 일반공사 직종 | 인 | 0.0062 | 0 | 0 | #REF! | #REF! | 0 | 0 | #REF! | #REF! |  | N | N |  | 1
CEC10313130S | 손료 | RENT000000000001 |  | 공구손료 | 인력품의 5% | 식 | 1 | #REF! | #REF! | 0 | 0 | 0 | 0 | #REF! | #REF! |  | N | N | 5 | 1
CEC10313130S | 기계경비 | 00004504003200000 |  | 콘크리트 펌프차 | 32m(80∼95㎥/hr) | HR | 0.0493 | #REF! | #REF! | #REF! | #REF! | #REF! | #REF! | #REF! | #REF! |  | N | N |  | 1
|  |  |  | [합 계] |  |  | 0 |  | #REF! |  | #REF! |  | #REF! |  | #REF! |  |  |  |  | 1
[7 empty] | 0 | [12 empty] | 1
CEC10313210S |  |  |  | 무근콘크리트 펌프차 타설 | 18cm이상, Type-Ⅱ(벽,기둥,보,슬라브), Type-Ⅰ(병렬타설) | M3 | 0 | [12 empty] | 1
CEC10313210S | 노무 | L001010101000013 |  | 콘크리트공 | 일반공사 직종 | 인 | 0.0172 | 0 | 0 | #REF! | #REF! | 0 | 0 | #REF! | #REF! |  | N | N |  | 1
CEC10313210S | 노무 | L001010101000003 |  | 특별인부 | 일반공사 직종 | 인 | 0.0115 | 0 | 0 | #REF! | #REF! | 0 | 0 | #REF! | #REF! |  | N | N |  | 1
CEC10313210S | 노무 | L001010101000002 |  | 보통인부 | 일반공사 직종 | 인 | 0.0057 | 0 | 0 | #REF! | #REF! | 0 | 0 | #REF! | #REF! |  | N | N |  | 1
CEC10313210S | 손료 | RENT000000000001 |  | 공구손료 | 인력품의 5% | 식 | 1 | #REF! | #REF! | 0 | 0 | 0 | 0 | #REF! | #REF! |  | N | N | 5 | 1
CEC10313210S | 기계경비 | 00004504003200000 |  | 콘크리트 펌프차 | 32m(80∼95㎥/hr) | HR | 0.046 | #REF! | #REF! | #REF! | #REF! | #REF! | #REF! | #REF! | #REF! |  | N | N |  | 1
|  |  |  | [합 계] |  |  | 0 |  | #REF! |  | #REF! |  | #REF! |  | #REF! |  |  |  |  | 1
[7 empty] | 0 | [12 empty] | 1
CEC10313220S |  |  |  | 무근콘크리트 펌프차 타설 | 18cm이상, Type-Ⅱ(벽,기둥,보,슬라브), Type-Ⅱ(순차타설) | M3 | 0 | [12 empty] | 1
CEC10313220S | 노무 | L001010101000013 |  | 콘크리트공 | 일반공사 직종 | 인 | 0.0207 | 0 | 0 | #REF! | #REF! | 0 | 0 | #REF! | #REF! |  | N | N |  | 1
CEC10313220S | 노무 | L001010101000003 |  | 특별인부 | 일반공사 직종 | 인 | 0.0138 | 0 | 0 | #REF! | #REF! | 0 | 0 | #REF! | #REF! |  | N | N |  | 1
CEC10313220S | 노무 | L001010101000002 |  | 보통인부 | 일반공사 직종 | 인 | 0.0069 | 0 | 0 | #REF! | #REF! | 0 | 0 | #REF! | #REF! |  | N | N |  | 1
CEC10313220S | 손료 | RENT000000000001 |  | 공구손료 | 인력품의 5% | 식 | 1 | #REF! | #REF! | 0 | 0 | 0 | 0 | #REF! | #REF! |  | N | N | 5 | 1
CEC10313220S | 기계경비 | 00004504003200000 |  | 콘크리트 펌프차 | 32m(80∼95㎥/hr) | HR | 0.0552 | #REF! | #REF! | #REF! | #REF! | #REF! | #REF! | #REF! | #REF! |  | N | N |  | 1
|  |  |  | [합 계] |  |  | 0 |  | #REF! |  | #REF! |  | #REF! |  | #REF! |  |  |  |  | 1
[7 empty] | 0 | [12 empty] | 1
CEC10313230S |  |  |  | 무근콘크리트 펌프차 타설 | 18cm이상, Type-Ⅱ(벽,기둥,보,슬라브), Type-Ⅲ(연속타설어려움)) | M3 | 0 | [12 empty] | 1
CEC10313230S | 노무 | L001010101000013 |  | 콘크리트공 | 일반공사 직종 | 인 | 0.0259 | 0 | 0 | #REF! | #REF! | 0 | 0 | #REF! | #REF! |  | N | N |  | 1
CEC10313230S | 노무 | L001010101000003 |  | 특별인부 | 일반공사 직종 | 인 | 0.0172 | 0 | 0 | #REF! | #REF! | 0 | 0 | #REF! | #REF! |  | N | N |  | 1
CEC10313230S | 노무 | L001010101000002 |  | 보통인부 | 일반공사 직종 | 인 | 0.0086 | 0 | 0 | #REF! | #REF! | 0 | 0 | #REF! | #REF! |  | N | N |  | 1
CEC10313230S | 손료 | RENT000000000001 |  | 공구손료 | 인력품의 5% | 식 | 1 | #REF! | #REF! | 0 | 0 | 0 | 0 | #REF! | #REF! |  | N | N | 5 | 1
CEC10313230S | 기계경비 | 00004504003200000 |  | 콘크리트 펌프차 | 32m(80∼95㎥/hr) | HR | 0.069 | #REF! | #REF! | #REF! | #REF! | #REF! | #REF! | #REF! | #REF! |  | N | N |  | 1
|  |  |  | [합 계] |  |  | 0 |  | #REF! |  | #REF! |  | #REF! |  | #REF! |  |  |  |  | 1
[7 empty] | 0 | [12 empty] | 1
CEC10313310S |  |  |  | 무근콘크리트 펌프차 타설 | 18cm이상, Type-Ⅲ(옹벽,줄기초 등), Type-Ⅰ(병렬타설) | M3 | 0 | [12 empty] | 1
CEC10313310S | 노무 | L001010101000013 |  | 콘크리트공 | 일반공사 직종 | 인 | 0.0216 | 0 | 0 | #REF! | #REF! | 0 | 0 | #REF! | #REF! |  | N | N |  | 1
CEC10313310S | 노무 | L001010101000003 |  | 특별인부 | 일반공사 직종 | 인 | 0.0144 | 0 | 0 | #REF! | #REF! | 0 | 0 | #REF! | #REF! |  | N | N |  | 1
CEC10313310S | 노무 | L001010101000002 |  | 보통인부 | 일반공사 직종 | 인 | 0.0072 | 0 | 0 | #REF! | #REF! | 0 | 0 | #REF! | #REF! |  | N | N |  | 1
CEC10313310S | 손료 | RENT000000000001 |  | 공구손료 | 인력품의 5% | 식 | 1 | #REF! | #REF! | 0 | 0 | 0 | 0 | #REF! | #REF! |  | N | N | 5 | 1
CEC10313310S | 기계경비 | 00004504003200000 |  | 콘크리트 펌프차 | 32m(80∼95㎥/hr) | HR | 0.0575 | #REF! | #REF! | #REF! | #REF! | #REF! | #REF! | #REF! | #REF! |  | N | N |  | 1
|  |  |  | [합 계] |  |  | 0 |  | #REF! |  | #REF! |  | #REF! |  | #REF! |  |  |  |  | 1
[7 empty] | 0 | [12 empty] | 1
CEC10313320S |  |  |  | 무근콘크리트 펌프차 타설 | 18cm이상, Type-Ⅲ(옹벽,줄기초 등), Type-Ⅱ(순차타설) | M3 | 0 | [12 empty] | 1
CEC10313320S | 노무 | L001010101000013 |  | 콘크리트공 | 일반공사 직종 | 인 | 0.0259 | 0 | 0 | #REF! | #REF! | 0 | 0 | #REF! | #REF! |  | N | N |  | 1
CEC10313320S | 노무 | L001010101000003 |  | 특별인부 | 일반공사 직종 | 인 | 0.0172 | 0 | 0 | #REF! | #REF! | 0 | 0 | #REF! | #REF! |  | N | N |  | 1
CEC10313320S | 노무 | L001010101000002 |  | 보통인부 | 일반공사 직종 | 인 | 0.0086 | 0 | 0 | #REF! | #REF! | 0 | 0 | #REF! | #REF! |  | N | N |  | 1
CEC10313320S | 손료 | RENT000000000001 |  | 공구손료 | 인력품의 5% | 식 | 1 | #REF! | #REF! | 0 | 0 | 0 | 0 | #REF! | #REF! |  | N | N | 5 | 1
CEC10313320S | 기계경비 | 00004504003200000 |  | 콘크리트 펌프차 | 32m(80∼95㎥/hr) | HR | 0.069 | #REF! | #REF! | #REF! | #REF! | #REF! | #REF! | #REF! | #REF! |  | N | N |  | 1
|  |  |  | [합 계] |  |  | 0 |  | #REF! |  | #REF! |  | #REF! |  | #REF! |  |  |  |  | 1
[7 empty] | 0 | [12 empty] | 1
CEC10313330S |  |  |  | 무근콘크리트 펌프차 타설 | 18cm이상, Type-Ⅲ(옹벽,줄기초 등), Type-Ⅲ(연속타설어려움) | M3 | 0 | [12 empty] | 1
CEC10313330S | 노무 | L001010101000013 |  | 콘크리트공 | 일반공사 직종 | 인 | 0.0323 | 0 | 0 | #REF! | #REF! | 0 | 0 | #REF! | #REF! |  | N | N |  | 1
CEC10313330S | 노무 | L001010101000003 |  | 특별인부 | 일반공사 직종 | 인 | 0.0216 | 0 | 0 | #REF! | #REF! | 0 | 0 | #REF! | #REF! |  | N | N |  | 1
CEC10313330S | 노무 | L001010101000002 |  | 보통인부 | 일반공사 직종 | 인 | 0.0108 | 0 | 0 | #REF! | #REF! | 0 | 0 | #REF! | #REF! |  | N | N |  | 1
CEC10313330S | 손료 | RENT000000000001 |  | 공구손료 | 인력품의 5% | 식 | 1 | #REF! | #REF! | 0 | 0 | 0 | 0 | #REF! | #REF! |  | N | N | 5 | 1
CEC10313330S | 기계경비 | 00004504003200000 |  | 콘크리트 펌프차 | 32m(80∼95㎥/hr) | HR | 0.0862 | #REF! | #REF! | #REF! | #REF! | #REF! | #REF! | #REF! | #REF! |  | N | N |  | 1
|  |  |  | [합 계] |  |  | 0 |  | #REF! |  | #REF! |  | #REF! |  | #REF! |  |  |  |  | 1
[7 empty] | 0 | [12 empty] | 1
CEC10313410S |  |  |  | 무근콘크리트 펌프차 타설 | 18cm이상, Type-Ⅳ(비탈면 등), Type-Ⅰ(병렬타설) | M3 | 0 | [12 empty] | 1
CEC10313410S | 노무 | L001010101000013 |  | 콘크리트공 | 일반공사 직종 | 인 | 0.0575 | 0 | 0 | #REF! | #REF! | 0 | 0 | #REF! | #REF! |  | N | N |  | 1
CEC10313410S | 노무 | L001010101000003 |  | 특별인부 | 일반공사 직종 | 인 | 0.0383 | 0 | 0 | #REF! | #REF! | 0 | 0 | #REF! | #REF! |  | N | N |  | 1
CEC10313410S | 노무 | L001010101000002 |  | 보통인부 | 일반공사 직종 | 인 | 0.0192 | 0 | 0 | #REF! | #REF! | 0 | 0 | #REF! | #REF! |  | N | N |  | 1
CEC10313410S | 손료 | RENT000000000001 |  | 공구손료 | 인력품의 5% | 식 | 1 | #REF! | #REF! | 0 | 0 | 0 | 0 | #REF! | #REF! |  | N | N | 5 | 1
CEC10313410S | 기계경비 | 00004504003200000 |  | 콘크리트 펌프차 | 32m(80∼95㎥/hr) | HR | 0.1533 | #REF! | #REF! | #REF! | #REF! | #REF! | #REF! | #REF! | #REF! |  | N | N |  | 1
|  |  |  | [합 계] |  |  | 0 |  | #REF! |  | #REF! |  | #REF! |  | #REF! |  |  |  |  | 1
[7 empty] | 0 | [12 empty] | 1
CEC10313420S |  |  |  | 무근콘크리트 펌프차 타설 | 18cm이상, Type-Ⅳ(비탈면 등), Type-Ⅱ(순차타설) | M3 | 0 | [12 empty] | 1
CEC10313420S | 노무 | L001010101000013 |  | 콘크리트공 | 일반공사 직종 | 인 | 0.069 | 0 | 0 | #REF! | #REF! | 0 | 0 | #REF! | #REF! |  | N | N |  | 1
CEC10313420S | 노무 | L001010101000003 |  | 특별인부 | 일반공사 직종 | 인 | 0.046 | 0 | 0 | #REF! | #REF! | 0 | 0 | #REF! | #REF! |  | N | N |  | 1
CEC10313420S | 노무 | L001010101000002 |  | 보통인부 | 일반공사 직종 | 인 | 0.023 | 0 | 0 | #REF! | #REF! | 0 | 0 | #REF! | #REF! |  | N | N |  | 1
CEC10313420S | 손료 | RENT000000000001 |  | 공구손료 | 인력품의 5% | 식 | 1 | #REF! | #REF! | 0 | 0 | 0 | 0 | #REF! | #REF! |  | N | N | 5 | 1
CEC10313420S | 기계경비 | 00004504003200000 |  | 콘크리트 펌프차 | 32m(80∼95㎥/hr) | HR | 0.1839 | #REF! | #REF! | #REF! | #REF! | #REF! | #REF! | #REF! | #REF! |  | N | N |  | 1
|  |  |  | [합 계] |  |  | 0 |  | #REF! |  | #REF! |  | #REF! |  | #REF! |  |  |  |  | 1
[7 empty] | 0 | [12 empty] | 1
CEC10313430S |  |  |  | 무근콘크리트 펌프차 타설 | 18cm이상, Type-Ⅳ(비탈면 등), Type-Ⅲ(연속타설어려움) | M3 | 0 | [12 empty] | 1
CEC10313430S | 노무 | L001010101000013 |  | 콘크리트공 | 일반공사 직종 | 인 | 0.0862 | 0 | 0 | #REF! | #REF! | 0 | 0 | #REF! | #REF! |  | N | N |  | 1
CEC10313430S | 노무 | L001010101000003 |  | 특별인부 | 일반공사 직종 | 인 | 0.0575 | 0 | 0 | #REF! | #REF! | 0 | 0 | #REF! | #REF! |  | N | N |  | 1
CEC10313430S | 노무 | L001010101000002 |  | 보통인부 | 일반공사 직종 | 인 | 0.0287 | 0 | 0 | #REF! | #REF! | 0 | 0 | #REF! | #REF! |  | N | N |  | 1
CEC10313430S | 손료 | RENT000000000001 |  | 공구손료 | 인력품의 5% | 식 | 1 | #REF! | #REF! | 0 | 0 | 0 | 0 | #REF! | #REF! |  | N | N | 5 | 1
CEC10313430S | 기계경비 | 00004504003200000 |  | 콘크리트 펌프차 | 32m(80∼95㎥/hr) | HR | 0.2299 | #REF! | #REF! | #REF! | #REF! | #REF! | #REF! | #REF! | #REF! |  | N | N |  | 1
|  |  |  | [합 계] |  |  | 0 |  | #REF! |  | #REF! |  | #REF! |  | #REF! |  |  |  |  | 1
[7 empty] | 0 | [12 empty] | 1
CEC20110000S |  |  |  | 레디믹스트콘크리트 타설 / 인력운반 | 철근구조물 | M3 | 0 | [12 empty] | 1
CEC20110000S | 노무 | L001010101000013 |  | 콘크리트공 | 일반공사 직종 | 인 | 0.15 | 0 | 0 | #REF! | #REF! | 0 | 0 | #REF! | #REF! |  | N | N |  | 1
CEC20110000S | 노무 | L001010101000002 |  | 보통인부 | 일반공사 직종 | 인 | 0.15 | 0 | 0 | #REF! | #REF! | 0 | 0 | #REF! | #REF! |  | N | N |  | 1
CEC20110000S | 손료 | RENT000000000001 |  | 공구손료 | 인력품의 2% | 식 | 1 | #REF! | #REF! | 0 | 0 | 0 | 0 | #REF! | #REF! |  | N | N | 2 | 1
|  |  |  | [합 계] |  |  | 0 |  | #REF! |  | #REF! |  | 0 |  | #REF! |  |  |  |  | 1
[7 empty] | 0 | [12 empty] | 1
CEC20311110S |  |  |  | 철근콘크리트 펌프차 타설 | 8~12cm, Type-Ⅰ(매트기초), Type-Ⅰ(병렬타설) | M3 | 0 | [12 empty] | 1
CEC20311110S | 노무 | L001010101000013 |  | 콘크리트공 | 일반공사 직종 | 인 | 0.019 | 0 | 0 | #REF! | #REF! | 0 | 0 | #REF! | #REF! |  | N | N |  | 1
CEC20311110S | 노무 | L001010101000003 |  | 특별인부 | 일반공사 직종 | 인 | 0.0095 | 0 | 0 | #REF! | #REF! | 0 | 0 | #REF! | #REF! |  | N | N |  | 1
CEC20311110S | 노무 | L001010101000002 |  | 보통인부 | 일반공사 직종 | 인 | 0.0048 | 0 | 0 | #REF! | #REF! | 0 | 0 | #REF! | #REF! |  | N | N |  | 1
CEC20311110S | 손료 | RENT000000000001 |  | 공구손료 | 인력품의 5% | 식 | 1 | #REF! | #REF! | 0 | 0 | 0 | 0 | #REF! | #REF! |  | N | N | 5 | 1
CEC20311110S | 기계경비 | 00004504003200000 |  | 콘크리트 펌프차 | 32m(80∼95㎥/hr) | HR | 0.0381 | #REF! | #REF! | #REF! | #REF! | #REF! | #REF! | #REF! | #REF! |  | N | N |  | 1
|  |  |  | [합 계] |  |  | 0 |  | #REF! |  | #REF! |  | #REF! |  | #REF! |  |  |  |  | 1
[7 empty] | 0 | [12 empty] | 1
CEC20311120S |  |  |  | 철근콘크리트 펌프차 타설 | 8~12cm, Type-Ⅰ(매트기초), Type-Ⅱ(순차타설) | M3 | 0 | [12 empty] | 1
CEC20311120S | 노무 | L001010101000013 |  | 콘크리트공 | 일반공사 직종 | 인 | 0.0229 | 0 | 0 | #REF! | #REF! | 0 | 0 | #REF! | #REF! |  | N | N |  | 1
CEC20311120S | 노무 | L001010101000003 |  | 특별인부 | 일반공사 직종 | 인 | 0.0114 | 0 | 0 | #REF! | #REF! | 0 | 0 | #REF! | #REF! |  | N | N |  | 1
CEC20311120S | 노무 | L001010101000002 |  | 보통인부 | 일반공사 직종 | 인 | 0.0057 | 0 | 0 | #REF! | #REF! | 0 | 0 | #REF! | #REF! |  | N | N |  | 1
CEC20311120S | 손료 | RENT000000000001 |  | 공구손료 | 인력품의 5% | 식 | 1 | #REF! | #REF! | 0 | 0 | 0 | 0 | #REF! | #REF! |  | N | N | 5 | 1
CEC20311120S | 기계경비 | 00004504003200000 |  | 콘크리트 펌프차 | 32m(80∼95㎥/hr) | HR | 0.0457 | #REF! | #REF! | #REF! | #REF! | #REF! | #REF! | #REF! | #REF! |  | N | N |  | 1
|  |  |  | [합 계] |  |  | 0 |  | #REF! |  | #REF! |  | #REF! |  | #REF! |  |  |  |  | 1
[7 empty] | 0 | [12 empty] | 1
CEC20311130S |  |  |  | 철근콘크리트 펌프차 타설 | 8~12cm, Type-Ⅰ(매트기초), Type-Ⅲ(연속타설어려움) | M3 | 0 | [12 empty] | 1
CEC20311130S | 노무 | L001010101000013 |  | 콘크리트공 | 일반공사 직종 | 인 | 0.0286 | 0 | 0 | #REF! | #REF! | 0 | 0 | #REF! | #REF! |  | N | N |  | 1
CEC20311130S | 노무 | L001010101000003 |  | 특별인부 | 일반공사 직종 | 인 | 0.0143 | 0 | 0 | #REF! | #REF! | 0 | 0 | #REF! | #REF! |  | N | N |  | 1
CEC20311130S | 노무 | L001010101000002 |  | 보통인부 | 일반공사 직종 | 인 | 0.0071 | 0 | 0 | #REF! | #REF! | 0 | 0 | #REF! | #REF! |  | N | N |  | 1
CEC20311130S | 손료 | RENT000000000001 |  | 공구손료 | 인력품의 5% | 식 | 1 | #REF! | #REF! | 0 | 0 | 0 | 0 | #REF! | #REF! |  | N | N | 5 | 1
CEC20311130S | 기계경비 | 00004504003200000 |  | 콘크리트 펌프차 | 32m(80∼95㎥/hr) | HR | 0.0571 | #REF! | #REF! | #REF! | #REF! | #REF! | #REF! | #REF! | #REF! |  | N | N |  | 1
|  |  |  | [합 계] |  |  | 0 |  | #REF! |  | #REF! |  | #REF! |  | #REF! |  |  |  |  | 1
[7 empty] | 0 | [12 empty] | 1
CEC20311210S |  |  |  | 철근콘크리트 펌프차 타설 | 8~12cm, Type-Ⅱ(벽,기둥,보,슬라브), Type-Ⅰ(병렬타설) | M3 | 0 | [12 empty] | 1
CEC20311210S | 노무 | L001010101000013 |  | 콘크리트공 | 일반공사 직종 | 인 | 0.0267 | 0 | 0 | #REF! | #REF! | 0 | 0 | #REF! | #REF! |  | N | N |  | 1
CEC20311210S | 노무 | L001010101000003 |  | 특별인부 | 일반공사 직종 | 인 | 0.0133 | 0 | 0 | #REF! | #REF! | 0 | 0 | #REF! | #REF! |  | N | N |  | 1
CEC20311210S | 노무 | L001010101000002 |  | 보통인부 | 일반공사 직종 | 인 | 0.0067 | 0 | 0 | #REF! | #REF! | 0 | 0 | #REF! | #REF! |  | N | N |  | 1
CEC20311210S | 손료 | RENT000000000001 |  | 공구손료 | 인력품의 5% | 식 | 1 | #REF! | #REF! | 0 | 0 | 0 | 0 | #REF! | #REF! |  | N | N | 5 | 1
CEC20311210S | 기계경비 | 00004504003200000 |  | 콘크리트 펌프차 | 32m(80∼95㎥/hr) | HR | 0.0533 | #REF! | #REF! | #REF! | #REF! | #REF! | #REF! | #REF! | #REF! |  | N | N |  | 1
|  |  |  | [합 계] |  |  | 0 |  | #REF! |  | #REF! |  | #REF! |  | #REF! |  |  |  |  | 1
[7 empty] | 0 | [12 empty] | 1
CEC20311220S |  |  |  | 철근콘크리트 펌프차 타설 | 8~12cm, Type-Ⅱ(벽,기둥,보,슬라브), Type-Ⅱ(순차타설) | M3 | 0 | [12 empty] | 1
CEC20311220S | 노무 | L001010101000013 |  | 콘크리트공 | 일반공사 직종 | 인 | 0.032 | 0 | 0 | #REF! | #REF! | 0 | 0 | #REF! | #REF! |  | N | N |  | 1
CEC20311220S | 노무 | L001010101000003 |  | 특별인부 | 일반공사 직종 | 인 | 0.016 | 0 | 0 | #REF! | #REF! | 0 | 0 | #REF! | #REF! |  | N | N |  | 1
CEC20311220S | 노무 | L001010101000002 |  | 보통인부 | 일반공사 직종 | 인 | 0.008 | 0 | 0 | #REF! | #REF! | 0 | 0 | #REF! | #REF! |  | N | N |  | 1
CEC20311220S | 손료 | RENT000000000001 |  | 공구손료 | 인력품의 5% | 식 | 1 | #REF! | #REF! | 0 | 0 | 0 | 0 | #REF! | #REF! |  | N | N | 5 | 1
CEC20311220S | 기계경비 | 00004504003200000 |  | 콘크리트 펌프차 | 32m(80∼95㎥/hr) | HR | 0.064 | #REF! | #REF! | #REF! | #REF! | #REF! | #REF! | #REF! | #REF! |  | N | N |  | 1
|  |  |  | [합 계] |  |  | 0 |  | #REF! |  | #REF! |  | #REF! |  | #REF! |  |  |  |  | 1
[7 empty] | 0 | [12 empty] | 1
CEC20311230S |  |  |  | 철근콘크리트 펌프차 타설 | 8~12cm, Type-Ⅱ(벽,기둥,보,슬라브), Type-Ⅲ(연속타설어려움)) | M3 | 0 | [12 empty] | 1
CEC20311230S | 노무 | L001010101000013 |  | 콘크리트공 | 일반공사 직종 | 인 | 0.04 | 0 | 0 | #REF! | #REF! | 0 | 0 | #REF! | #REF! |  | N | N |  | 1
CEC20311230S | 노무 | L001010101000003 |  | 특별인부 | 일반공사 직종 | 인 | 0.02 | 0 | 0 | #REF! | #REF! | 0 | 0 | #REF! | #REF! |  | N | N |  | 1
CEC20311230S | 노무 | L001010101000002 |  | 보통인부 | 일반공사 직종 | 인 | 0.01 | 0 | 0 | #REF! | #REF! | 0 | 0 | #REF! | #REF! |  | N | N |  | 1
CEC20311230S | 손료 | RENT000000000001 |  | 공구손료 | 인력품의 5% | 식 | 1 | #REF! | #REF! | 0 | 0 | 0 | 0 | #REF! | #REF! |  | N | N | 5 | 1
CEC20311230S | 기계경비 | 00004504003200000 |  | 콘크리트 펌프차 | 32m(80∼95㎥/hr) | HR | 0.08 | #REF! | #REF! | #REF! | #REF! | #REF! | #REF! | #REF! | #REF! |  | N | N |  | 1
|  |  |  | [합 계] |  |  | 0 |  | #REF! |  | #REF! |  | #REF! |  | #REF! |  |  |  |  | 1
[7 empty] | 0 | [12 empty] | 1
CEC20311310S |  |  |  | 철근콘크리트 펌프차 타설 | 8~12cm, Type-Ⅲ(옹벽,줄기초 등), Type-Ⅰ(병렬타설) | M3 | 0 | [12 empty] | 1
CEC20311310S | 노무 | L001010101000013 |  | 콘크리트공 | 일반공사 직종 | 인 | 0.0333 | 0 | 0 | #REF! | #REF! | 0 | 0 | #REF! | #REF! |  | N | N |  | 1
CEC20311310S | 노무 | L001010101000003 |  | 특별인부 | 일반공사 직종 | 인 | 0.0167 | 0 | 0 | #REF! | #REF! | 0 | 0 | #REF! | #REF! |  | N | N |  | 1
CEC20311310S | 노무 | L001010101000002 |  | 보통인부 | 일반공사 직종 | 인 | 0.0083 | 0 | 0 | #REF! | #REF! | 0 | 0 | #REF! | #REF! |  | N | N |  | 1
CEC20311310S | 손료 | RENT000000000001 |  | 공구손료 | 인력품의 5% | 식 | 1 | #REF! | #REF! | 0 | 0 | 0 | 0 | #REF! | #REF! |  | N | N | 5 | 1
CEC20311310S | 기계경비 | 00004504003200000 |  | 콘크리트 펌프차 | 32m(80∼95㎥/hr) | HR | 0.0667 | #REF! | #REF! | #REF! | #REF! | #REF! | #REF! | #REF! | #REF! |  | N | N |  | 1
|  |  |  | [합 계] |  |  | 0 |  | #REF! |  | #REF! |  | #REF! |  | #REF! |  |  |  |  | 1
[7 empty] | 0 | [12 empty] | 1
CEC20311320S |  |  |  | 철근콘크리트 펌프차 타설 | 8~12cm, Type-Ⅲ(옹벽,줄기초 등), Type-Ⅱ(순차타설) | M3 | 0 | [12 empty] | 1
CEC20311320S | 노무 | L001010101000013 |  | 콘크리트공 | 일반공사 직종 | 인 | 0.04 | 0 | 0 | #REF! | #REF! | 0 | 0 | #REF! | #REF! |  | N | N |  | 1
CEC20311320S | 노무 | L001010101000003 |  | 특별인부 | 일반공사 직종 | 인 | 0.02 | 0 | 0 | #REF! | #REF! | 0 | 0 | #REF! | #REF! |  | N | N |  | 1
CEC20311320S | 노무 | L001010101000002 |  | 보통인부 | 일반공사 직종 | 인 | 0.01 | 0 | 0 | #REF! | #REF! | 0 | 0 | #REF! | #REF! |  | N | N |  | 1
CEC20311320S | 손료 | RENT000000000001 |  | 공구손료 | 인력품의 5% | 식 | 1 | #REF! | #REF! | 0 | 0 | 0 | 0 | #REF! | #REF! |  | N | N | 5 | 1
CEC20311320S | 기계경비 | 00004504003200000 |  | 콘크리트 펌프차 | 32m(80∼95㎥/hr) | HR | 0.08 | #REF! | #REF! | #REF! | #REF! | #REF! | #REF! | #REF! | #REF! |  | N | N |  | 1
|  |  |  | [합 계] |  |  | 0 |  | #REF! |  | #REF! |  | #REF! |  | #REF! |  |  |  |  | 1
[7 empty] | 0 | [12 empty] | 1
CEC20311330S |  |  |  | 철근콘크리트 펌프차 타설 | 8~12cm, Type-Ⅲ(옹벽,줄기초 등), Type-Ⅲ(연속타설어려움) | M3 | 0 | [12 empty] | 1
CEC20311330S | 노무 | L001010101000013 |  | 콘크리트공 | 일반공사 직종 | 인 | 0.05 | 0 | 0 | #REF! | #REF! | 0 | 0 | #REF! | #REF! |  | N | N |  | 1
CEC20311330S | 노무 | L001010101000003 |  | 특별인부 | 일반공사 직종 | 인 | 0.025 | 0 | 0 | #REF! | #REF! | 0 | 0 | #REF! | #REF! |  | N | N |  | 1
CEC20311330S | 노무 | L001010101000002 |  | 보통인부 | 일반공사 직종 | 인 | 0.0125 | 0 | 0 | #REF! | #REF! | 0 | 0 | #REF! | #REF! |  | N | N |  | 1
CEC20311330S | 손료 | RENT000000000001 |  | 공구손료 | 인력품의 5% | 식 | 1 | #REF! | #REF! | 0 | 0 | 0 | 0 | #REF! | #REF! |  | N | N | 5 | 1
CEC20311330S | 기계경비 | 00004504003200000 |  | 콘크리트 펌프차 | 32m(80∼95㎥/hr) | HR | 0.1 | #REF! | #REF! | #REF! | #REF! | #REF! | #REF! | #REF! | #REF! |  | N | N |  | 1
|  |  |  | [합 계] |  |  | 0 |  | #REF! |  | #REF! |  | #REF! |  | #REF! |  |  |  |  | 1
[7 empty] | 0 | [12 empty] | 1
CEC20311410S |  |  |  | 철근콘크리트 펌프차 타설 | 8~12cm, Type-Ⅳ(비탈면 등), Type-Ⅰ(병렬타설) | M3 | 0 | [12 empty] | 1
CEC20311410S | 노무 | L001010101000013 |  | 콘크리트공 | 일반공사 직종 | 인 | 0.0889 | 0 | 0 | #REF! | #REF! | 0 | 0 | #REF! | #REF! |  | N | N |  | 1
CEC20311410S | 노무 | L001010101000003 |  | 특별인부 | 일반공사 직종 | 인 | 0.0444 | 0 | 0 | #REF! | #REF! | 0 | 0 | #REF! | #REF! |  | N | N |  | 1
CEC20311410S | 노무 | L001010101000002 |  | 보통인부 | 일반공사 직종 | 인 | 0.0222 | 0 | 0 | #REF! | #REF! | 0 | 0 | #REF! | #REF! |  | N | N |  | 1
CEC20311410S | 손료 | RENT000000000001 |  | 공구손료 | 인력품의 5% | 식 | 1 | #REF! | #REF! | 0 | 0 | 0 | 0 | #REF! | #REF! |  | N | N | 5 | 1
CEC20311410S | 기계경비 | 00004504003200000 |  | 콘크리트 펌프차 | 32m(80∼95㎥/hr) | HR | 0.1778 | #REF! | #REF! | #REF! | #REF! | #REF! | #REF! | #REF! | #REF! |  | N | N |  | 1
|  |  |  | [합 계] |  |  | 0 |  | #REF! |  | #REF! |  | #REF! |  | #REF! |  |  |  |  | 1
[7 empty] | 0 | [12 empty] | 1
CEC20311420S |  |  |  | 철근콘크리트 펌프차 타설 | 8~12cm, Type-Ⅳ(비탈면 등), Type-Ⅱ(순차타설) | M3 | 0 | [12 empty] | 1
CEC20311420S | 노무 | L001010101000013 |  | 콘크리트공 | 일반공사 직종 | 인 | 0.1067 | 0 | 0 | #REF! | #REF! | 0 | 0 | #REF! | #REF! |  | N | N |  | 1
CEC20311420S | 노무 | L001010101000003 |  | 특별인부 | 일반공사 직종 | 인 | 0.0533 | 0 | 0 | #REF! | #REF! | 0 | 0 | #REF! | #REF! |  | N | N |  | 1
CEC20311420S | 노무 | L001010101000002 |  | 보통인부 | 일반공사 직종 | 인 | 0.0267 | 0 | 0 | #REF! | #REF! | 0 | 0 | #REF! | #REF! |  | N | N |  | 1
CEC20311420S | 손료 | RENT000000000001 |  | 공구손료 | 인력품의 5% | 식 | 1 | #REF! | #REF! | 0 | 0 | 0 | 0 | #REF! | #REF! |  | N | N | 5 | 1
CEC20311420S | 기계경비 | 00004504003200000 |  | 콘크리트 펌프차 | 32m(80∼95㎥/hr) | HR | 0.2133 | #REF! | #REF! | #REF! | #REF! | #REF! | #REF! | #REF! | #REF! |  | N | N |  | 1
|  |  |  | [합 계] |  |  | 0 |  | #REF! |  | #REF! |  | #REF! |  | #REF! |  |  |  |  | 1
[7 empty] | 0 | [12 empty] | 1
CEC20311430S |  |  |  | 철근콘크리트 펌프차 타설 | 8~12cm, Type-Ⅳ(비탈면 등), Type-Ⅲ(연속타설어려움) | M3 | 0 | [12 empty] | 1
CEC20311430S | 노무 | L001010101000013 |  | 콘크리트공 | 일반공사 직종 | 인 | 0.1333 | 0 | 0 | #REF! | #REF! | 0 | 0 | #REF! | #REF! |  | N | N |  | 1
CEC20311430S | 노무 | L001010101000003 |  | 특별인부 | 일반공사 직종 | 인 | 0.0667 | 0 | 0 | #REF! | #REF! | 0 | 0 | #REF! | #REF! |  | N | N |  | 1
CEC20311430S | 노무 | L001010101000002 |  | 보통인부 | 일반공사 직종 | 인 | 0.0333 | 0 | 0 | #REF! | #REF! | 0 | 0 | #REF! | #REF! |  | N | N |  | 1
CEC20311430S | 손료 | RENT000000000001 |  | 공구손료 | 인력품의 5% | 식 | 1 | #REF! | #REF! | 0 | 0 | 0 | 0 | #REF! | #REF! |  | N | N | 5 | 1
CEC20311430S | 기계경비 | 00004504003200000 |  | 콘크리트 펌프차 | 32m(80∼95㎥/hr) | HR | 0.2667 | #REF! | #REF! | #REF! | #REF! | #REF! | #REF! | #REF! | #REF! |  | N | N |  | 1
|  |  |  | [합 계] |  |  | 0 |  | #REF! |  | #REF! |  | #REF! |  | #REF! |  |  |  |  | 1
[7 empty] | 0 | [12 empty] | 1
CEC20312110S |  |  |  | 철근콘크리트 펌프차 타설 | 15cm, Type-Ⅰ(매트기초), Type-Ⅰ(병렬타설) | M3 | 0 | [12 empty] | 1
CEC20312110S | 노무 | L001010101000013 |  | 콘크리트공 | 일반공사 직종 | 인 | 0.0183 | 0 | 0 | #REF! | #REF! | 0 | 0 | #REF! | #REF! |  | N | N |  | 1
CEC20312110S | 노무 | L001010101000003 |  | 특별인부 | 일반공사 직종 | 인 | 0.0092 | 0 | 0 | #REF! | #REF! | 0 | 0 | #REF! | #REF! |  | N | N |  | 1
CEC20312110S | 노무 | L001010101000002 |  | 보통인부 | 일반공사 직종 | 인 | 0.0046 | 0 | 0 | #REF! | #REF! | 0 | 0 | #REF! | #REF! |  | N | N |  | 1
CEC20312110S | 손료 | RENT000000000001 |  | 공구손료 | 인력품의 5% | 식 | 1 | #REF! | #REF! | 0 | 0 | 0 | 0 | #REF! | #REF! |  | N | N | 5 | 1
CEC20312110S | 기계경비 | 00004504003200000 |  | 콘크리트 펌프차 | 32m(80∼95㎥/hr) | HR | 0.0366 | #REF! | #REF! | #REF! | #REF! | #REF! | #REF! | #REF! | #REF! |  | N | N |  | 1
|  |  |  | [합 계] |  |  | 0 |  | #REF! |  | #REF! |  | #REF! |  | #REF! |  |  |  |  | 1
[7 empty] | 0 | [12 empty] | 1
CEC20312120S |  |  |  | 철근콘크리트 펌프차 타설 | 15cm, Type-Ⅰ(매트기초), Type-Ⅱ(순차타설) | M3 | 0 | [12 empty] | 1
CEC20312120S | 노무 | L001010101000013 |  | 콘크리트공 | 일반공사 직종 | 인 | 0.022 | 0 | 0 | #REF! | #REF! | 0 | 0 | #REF! | #REF! |  | N | N |  | 1
CEC20312120S | 노무 | L001010101000003 |  | 특별인부 | 일반공사 직종 | 인 | 0.011 | 0 | 0 | #REF! | #REF! | 0 | 0 | #REF! | #REF! |  | N | N |  | 1
CEC20312120S | 노무 | L001010101000002 |  | 보통인부 | 일반공사 직종 | 인 | 0.0055 | 0 | 0 | #REF! | #REF! | 0 | 0 | #REF! | #REF! |  | N | N |  | 1
CEC20312120S | 손료 | RENT000000000001 |  | 공구손료 | 인력품의 5% | 식 | 1 | #REF! | #REF! | 0 | 0 | 0 | 0 | #REF! | #REF! |  | N | N | 5 | 1
CEC20312120S | 기계경비 | 00004504003200000 |  | 콘크리트 펌프차 | 32m(80∼95㎥/hr) | HR | 0.044 | #REF! | #REF! | #REF! | #REF! | #REF! | #REF! | #REF! | #REF! |  | N | N |  | 1
|  |  |  | [합 계] |  |  | 0 |  | #REF! |  | #REF! |  | #REF! |  | #REF! |  |  |  |  | 1
[7 empty] | 0 | [12 empty] | 1
CEC20312130S |  |  |  | 철근콘크리트 펌프차 타설 | 15cm, Type-Ⅰ(매트기초), Type-Ⅲ(연속타설어려움) | M3 | 0 | [12 empty] | 1
CEC20312130S | 노무 | L001010101000013 |  | 콘크리트공 | 일반공사 직종 | 인 | 0.0275 | 0 | 0 | #REF! | #REF! | 0 | 0 | #REF! | #REF! |  | N | N |  | 1
CEC20312130S | 노무 | L001010101000003 |  | 특별인부 | 일반공사 직종 | 인 | 0.0137 | 0 | 0 | #REF! | #REF! | 0 | 0 | #REF! | #REF! |  | N | N |  | 1
CEC20312130S | 노무 | L001010101000002 |  | 보통인부 | 일반공사 직종 | 인 | 0.0069 | 0 | 0 | #REF! | #REF! | 0 | 0 | #REF! | #REF! |  | N | N |  | 1
CEC20312130S | 손료 | RENT000000000001 |  | 공구손료 | 인력품의 5% | 식 | 1 | #REF! | #REF! | 0 | 0 | 0 | 0 | #REF! | #REF! |  | N | N | 5 | 1
CEC20312130S | 기계경비 | 00004504003200000 |  | 콘크리트 펌프차 | 32m(80∼95㎥/hr) | HR | 0.0549 | #REF! | #REF! | #REF! | #REF! | #REF! | #REF! | #REF! | #REF! |  | N | N |  | 1
|  |  |  | [합 계] |  |  | 0 |  | #REF! |  | #REF! |  | #REF! |  | #REF! |  |  |  |  | 1
[7 empty] | 0 | [12 empty] | 1
CEC20312210S |  |  |  | 철근콘크리트 펌프차 타설 | 15cm, Type-Ⅱ(벽,기둥,보,슬라브), Type-Ⅰ(병렬타설) | M3 | 0 | [12 empty] | 1
CEC20312210S | 노무 | L001010101000013 |  | 콘크리트공 | 일반공사 직종 | 인 | 0.0256 | 0 | 0 | #REF! | #REF! | 0 | 0 | #REF! | #REF! |  | N | N |  | 1
CEC20312210S | 노무 | L001010101000003 |  | 특별인부 | 일반공사 직종 | 인 | 0.0128 | 0 | 0 | #REF! | #REF! | 0 | 0 | #REF! | #REF! |  | N | N |  | 1
CEC20312210S | 노무 | L001010101000002 |  | 보통인부 | 일반공사 직종 | 인 | 0.0064 | 0 | 0 | #REF! | #REF! | 0 | 0 | #REF! | #REF! |  | N | N |  | 1
CEC20312210S | 손료 | RENT000000000001 |  | 공구손료 | 인력품의 5% | 식 | 1 | #REF! | #REF! | 0 | 0 | 0 | 0 | #REF! | #REF! |  | N | N | 5 | 1
CEC20312210S | 기계경비 | 00004504003200000 |  | 콘크리트 펌프차 | 32m(80∼95㎥/hr) | HR | 0.0513 | #REF! | #REF! | #REF! | #REF! | #REF! | #REF! | #REF! | #REF! |  | N | N |  | 1
|  |  |  | [합 계] |  |  | 0 |  | #REF! |  | #REF! |  | #REF! |  | #REF! |  |  |  |  | 1
[7 empty] | 0 | [12 empty] | 1
CEC20312220S |  |  |  | 철근콘크리트 펌프차 타설 | 15cm, Type-Ⅱ(벽,기둥,보,슬라브), Type-Ⅱ(순차타설) | M3 | 0 | [12 empty] | 1
CEC20312220S | 노무 | L001010101000013 |  | 콘크리트공 | 일반공사 직종 | 인 | 0.0308 | 0 | 0 | #REF! | #REF! | 0 | 0 | #REF! | #REF! |  | N | N |  | 1
CEC20312220S | 노무 | L001010101000003 |  | 특별인부 | 일반공사 직종 | 인 | 0.0154 | 0 | 0 | #REF! | #REF! | 0 | 0 | #REF! | #REF! |  | N | N |  | 1
CEC20312220S | 노무 | L001010101000002 |  | 보통인부 | 일반공사 직종 | 인 | 0.0077 | 0 | 0 | #REF! | #REF! | 0 | 0 | #REF! | #REF! |  | N | N |  | 1
CEC20312220S | 손료 | RENT000000000001 |  | 공구손료 | 인력품의 5% | 식 | 1 | #REF! | #REF! | 0 | 0 | 0 | 0 | #REF! | #REF! |  | N | N | 5 | 1
CEC20312220S | 기계경비 | 00004504003200000 |  | 콘크리트 펌프차 | 32m(80∼95㎥/hr) | HR | 0.0615 | #REF! | #REF! | #REF! | #REF! | #REF! | #REF! | #REF! | #REF! |  | N | N |  | 1
|  |  |  | [합 계] |  |  | 0 |  | #REF! |  | #REF! |  | #REF! |  | #REF! |  |  |  |  | 1
[7 empty] | 0 | [12 empty] | 1
CEC20312230S |  |  |  | 철근콘크리트 펌프차 타설 | 15cm, Type-Ⅱ(벽,기둥,보,슬라브), Type-Ⅲ(연속타설어려움)) | M3 | 0 | [12 empty] | 1
CEC20312230S | 노무 | L001010101000013 |  | 콘크리트공 | 일반공사 직종 | 인 | 0.0385 | 0 | 0 | #REF! | #REF! | 0 | 0 | #REF! | #REF! |  | N | N |  | 1
CEC20312230S | 노무 | L001010101000003 |  | 특별인부 | 일반공사 직종 | 인 | 0.0192 | 0 | 0 | #REF! | #REF! | 0 | 0 | #REF! | #REF! |  | N | N |  | 1
CEC20312230S | 노무 | L001010101000002 |  | 보통인부 | 일반공사 직종 | 인 | 0.0096 | 0 | 0 | #REF! | #REF! | 0 | 0 | #REF! | #REF! |  | N | N |  | 1
CEC20312230S | 손료 | RENT000000000001 |  | 공구손료 | 인력품의 5% | 식 | 1 | #REF! | #REF! | 0 | 0 | 0 | 0 | #REF! | #REF! |  | N | N | 5 | 1
CEC20312230S | 기계경비 | 00004504003200000 |  | 콘크리트 펌프차 | 32m(80∼95㎥/hr) | HR | 0.0769 | #REF! | #REF! | #REF! | #REF! | #REF! | #REF! | #REF! | #REF! |  | N | N |  | 1
|  |  |  | [합 계] |  |  | 0 |  | #REF! |  | #REF! |  | #REF! |  | #REF! |  |  |  |  | 1
[7 empty] | 0 | [12 empty] | 1
CEC20312310S |  |  |  | 철근콘크리트 펌프차 타설 | 15cm, Type-Ⅲ(옹벽,줄기초 등), Type-Ⅰ(병렬타설) | M3 | 0 | [12 empty] | 1
CEC20312310S | 노무 | L001010101000013 |  | 콘크리트공 | 일반공사 직종 | 인 | 0.0321 | 0 | 0 | #REF! | #REF! | 0 | 0 | #REF! | #REF! |  | N | N |  | 1
CEC20312310S | 노무 | L001010101000003 |  | 특별인부 | 일반공사 직종 | 인 | 0.016 | 0 | 0 | #REF! | #REF! | 0 | 0 | #REF! | #REF! |  | N | N |  | 1
CEC20312310S | 노무 | L001010101000002 |  | 보통인부 | 일반공사 직종 | 인 | 0.008 | 0 | 0 | #REF! | #REF! | 0 | 0 | #REF! | #REF! |  | N | N |  | 1
CEC20312310S | 손료 | RENT000000000001 |  | 공구손료 | 인력품의 5% | 식 | 1 | #REF! | #REF! | 0 | 0 | 0 | 0 | #REF! | #REF! |  | N | N | 5 | 1
CEC20312310S | 기계경비 | 00004504003200000 |  | 콘크리트 펌프차 | 32m(80∼95㎥/hr) | HR | 0.0641 | #REF! | #REF! | #REF! | #REF! | #REF! | #REF! | #REF! | #REF! |  | N | N |  | 1
|  |  |  | [합 계] |  |  | 0 |  | #REF! |  | #REF! |  | #REF! |  | #REF! |  |  |  |  | 1
[7 empty] | 0 | [12 empty] | 1
CEC20312320S |  |  |  | 철근콘크리트 펌프차 타설 | 15cm, Type-Ⅲ(옹벽,줄기초 등), Type-Ⅱ(순차타설) | M3 | 0 | [12 empty] | 1
CEC20312320S | 노무 | L001010101000013 |  | 콘크리트공 | 일반공사 직종 | 인 | 0.0385 | 0 | 0 | #REF! | #REF! | 0 | 0 | #REF! | #REF! |  | N | N |  | 1
CEC20312320S | 노무 | L001010101000003 |  | 특별인부 | 일반공사 직종 | 인 | 0.0192 | 0 | 0 | #REF! | #REF! | 0 | 0 | #REF! | #REF! |  | N | N |  | 1
CEC20312320S | 노무 | L001010101000002 |  | 보통인부 | 일반공사 직종 | 인 | 0.0096 | 0 | 0 | #REF! | #REF! | 0 | 0 | #REF! | #REF! |  | N | N |  | 1
CEC20312320S | 손료 | RENT000000000001 |  | 공구손료 | 인력품의 5% | 식 | 1 | #REF! | #REF! | 0 | 0 | 0 | 0 | #REF! | #REF! |  | N | N | 5 | 1
CEC20312320S | 기계경비 | 00004504003200000 |  | 콘크리트 펌프차 | 32m(80∼95㎥/hr) | HR | 0.0769 | #REF! | #REF! | #REF! | #REF! | #REF! | #REF! | #REF! | #REF! |  | N | N |  | 1
|  |  |  | [합 계] |  |  | 0 |  | #REF! |  | #REF! |  | #REF! |  | #REF! |  |  |  |  | 1
[7 empty] | 0 | [12 empty] | 1
CEC20312330S |  |  |  | 철근콘크리트 펌프차 타설 | 15cm, Type-Ⅲ(옹벽,줄기초 등), Type-Ⅲ(연속타설어려움) | M3 | 0 | [12 empty] | 1
CEC20312330S | 노무 | L001010101000013 |  | 콘크리트공 | 일반공사 직종 | 인 | 0.0481 | 0 | 0 | #REF! | #REF! | 0 | 0 | #REF! | #REF! |  | N | N |  | 1
CEC20312330S | 노무 | L001010101000003 |  | 특별인부 | 일반공사 직종 | 인 | 0.024 | 0 | 0 | #REF! | #REF! | 0 | 0 | #REF! | #REF! |  | N | N |  | 1
CEC20312330S | 노무 | L001010101000002 |  | 보통인부 | 일반공사 직종 | 인 | 0.012 | 0 | 0 | #REF! | #REF! | 0 | 0 | #REF! | #REF! |  | N | N |  | 1
CEC20312330S | 손료 | RENT000000000001 |  | 공구손료 | 인력품의 5% | 식 | 1 | #REF! | #REF! | 0 | 0 | 0 | 0 | #REF! | #REF! |  | N | N | 5 | 1
CEC20312330S | 기계경비 | 00004504003200000 |  | 콘크리트 펌프차 | 32m(80∼95㎥/hr) | HR | 0.0962 | #REF! | #REF! | #REF! | #REF! | #REF! | #REF! | #REF! | #REF! |  | N | N |  | 1
|  |  |  | [합 계] |  |  | 0 |  | #REF! |  | #REF! |  | #REF! |  | #REF! |  |  |  |  | 1
[7 empty] | 0 | [12 empty] | 1
CEC20312410S |  |  |  | 철근콘크리트 펌프차 타설 | 15cm, Type-Ⅳ(비탈면 등), Type-Ⅰ(병렬타설) | M3 | 0 | [12 empty] | 1
CEC20312410S | 노무 | L001010101000013 |  | 콘크리트공 | 일반공사 직종 | 인 | 0.0855 | 0 | 0 | #REF! | #REF! | 0 | 0 | #REF! | #REF! |  | N | N |  | 1
CEC20312410S | 노무 | L001010101000003 |  | 특별인부 | 일반공사 직종 | 인 | 0.0427 | 0 | 0 | #REF! | #REF! | 0 | 0 | #REF! | #REF! |  | N | N |  | 1
CEC20312410S | 노무 | L001010101000002 |  | 보통인부 | 일반공사 직종 | 인 | 0.0214 | 0 | 0 | #REF! | #REF! | 0 | 0 | #REF! | #REF! |  | N | N |  | 1
CEC20312410S | 손료 | RENT000000000001 |  | 공구손료 | 인력품의 5% | 식 | 1 | #REF! | #REF! | 0 | 0 | 0 | 0 | #REF! | #REF! |  | N | N | 5 | 1
CEC20312410S | 기계경비 | 00004504003200000 |  | 콘크리트 펌프차 | 32m(80∼95㎥/hr) | HR | 0.1709 | #REF! | #REF! | #REF! | #REF! | #REF! | #REF! | #REF! | #REF! |  | N | N |  | 1
|  |  |  | [합 계] |  |  | 0 |  | #REF! |  | #REF! |  | #REF! |  | #REF! |  |  |  |  | 1
[7 empty] | 0 | [12 empty] | 1
CEC20312420S |  |  |  | 철근콘크리트 펌프차 타설 | 15cm, Type-Ⅳ(비탈면 등), Type-Ⅱ(순차타설) | M3 | 0 | [12 empty] | 1
CEC20312420S | 노무 | L001010101000013 |  | 콘크리트공 | 일반공사 직종 | 인 | 0.1026 | 0 | 0 | #REF! | #REF! | 0 | 0 | #REF! | #REF! |  | N | N |  | 1
CEC20312420S | 노무 | L001010101000003 |  | 특별인부 | 일반공사 직종 | 인 | 0.0513 | 0 | 0 | #REF! | #REF! | 0 | 0 | #REF! | #REF! |  | N | N |  | 1
CEC20312420S | 노무 | L001010101000002 |  | 보통인부 | 일반공사 직종 | 인 | 0.0256 | 0 | 0 | #REF! | #REF! | 0 | 0 | #REF! | #REF! |  | N | N |  | 1
CEC20312420S | 손료 | RENT000000000001 |  | 공구손료 | 인력품의 5% | 식 | 1 | #REF! | #REF! | 0 | 0 | 0 | 0 | #REF! | #REF! |  | N | N | 5 | 1
CEC20312420S | 기계경비 | 00004504003200000 |  | 콘크리트 펌프차 | 32m(80∼95㎥/hr) | HR | 0.2051 | #REF! | #REF! | #REF! | #REF! | #REF! | #REF! | #REF! | #REF! |  | N | N |  | 1
|  |  |  | [합 계] |  |  | 0 |  | #REF! |  | #REF! |  | #REF! |  | #REF! |  |  |  |  | 1
[7 empty] | 0 | [12 empty] | 1
CEC20312430S |  |  |  | 철근콘크리트 펌프차 타설 | 15cm, Type-Ⅳ(비탈면 등), Type-Ⅲ(연속타설어려움) | M3 | 0 | [12 empty] | 1
CEC20312430S | 노무 | L001010101000013 |  | 콘크리트공 | 일반공사 직종 | 인 | 0.1282 | 0 | 0 | #REF! | #REF! | 0 | 0 | #REF! | #REF! |  | N | N |  | 1
CEC20312430S | 노무 | L001010101000003 |  | 특별인부 | 일반공사 직종 | 인 | 0.0641 | 0 | 0 | #REF! | #REF! | 0 | 0 | #REF! | #REF! |  | N | N |  | 1
CEC20312430S | 노무 | L001010101000002 |  | 보통인부 | 일반공사 직종 | 인 | 0.0321 | 0 | 0 | #REF! | #REF! | 0 | 0 | #REF! | #REF! |  | N | N |  | 1
CEC20312430S | 손료 | RENT000000000001 |  | 공구손료 | 인력품의 5% | 식 | 1 | #REF! | #REF! | 0 | 0 | 0 | 0 | #REF! | #REF! |  | N | N | 5 | 1
CEC20312430S | 기계경비 | 00004504003200000 |  | 콘크리트 펌프차 | 32m(80∼95㎥/hr) | HR | 0.2564 | #REF! | #REF! | #REF! | #REF! | #REF! | #REF! | #REF! | #REF! |  | N | N |  | 1
|  |  |  | [합 계] |  |  | 0 |  | #REF! |  | #REF! |  | #REF! |  | #REF! |  |  |  |  | 1
[7 empty] | 0 | [12 empty] | 1
CEC20313110S |  |  |  | 철근콘크리트 펌프차 타설 | 18cm이상, Type-Ⅰ(매트기초), Type-Ⅰ(병렬타설) | M3 | 0 | [12 empty] | 1
CEC20313110S | 노무 | L001010101000013 |  | 콘크리트공 | 일반공사 직종 | 인 | 0.017 | 0 | 0 | #REF! | #REF! | 0 | 0 | #REF! | #REF! |  | N | N |  | 1
CEC20313110S | 노무 | L001010101000003 |  | 특별인부 | 일반공사 직종 | 인 | 0.0085 | 0 | 0 | #REF! | #REF! | 0 | 0 | #REF! | #REF! |  | N | N |  | 1
CEC20313110S | 노무 | L001010101000002 |  | 보통인부 | 일반공사 직종 | 인 | 0.0043 | 0 | 0 | #REF! | #REF! | 0 | 0 | #REF! | #REF! |  | N | N |  | 1
CEC20313110S | 손료 | RENT000000000001 |  | 공구손료 | 인력품의 5% | 식 | 1 | #REF! | #REF! | 0 | 0 | 0 | 0 | #REF! | #REF! |  | N | N | 5 | 1
CEC20313110S | 기계경비 | 00004504003200000 |  | 콘크리트 펌프차 | 32m(80∼95㎥/hr) | HR | 0.034 | #REF! | #REF! | #REF! | #REF! | #REF! | #REF! | #REF! | #REF! |  | N | N |  | 1
|  |  |  | [합 계] |  |  | 0 |  | #REF! |  | #REF! |  | #REF! |  | #REF! |  |  |  |  | 1
[7 empty] | 0 | [12 empty] | 1
CEC20313120S |  |  |  | 철근콘크리트 펌프차 타설 | 18cm이상, Type-Ⅰ(매트기초), Type-Ⅱ(순차타설) | M3 | 0 | [12 empty] | 1
CEC20313120S | 노무 | L001010101000013 |  | 콘크리트공 | 일반공사 직종 | 인 | 0.0204 | 0 | 0 | #REF! | #REF! | 0 | 0 | #REF! | #REF! |  | N | N |  | 1
CEC20313120S | 노무 | L001010101000003 |  | 특별인부 | 일반공사 직종 | 인 | 0.0102 | 0 | 0 | #REF! | #REF! | 0 | 0 | #REF! | #REF! |  | N | N |  | 1
CEC20313120S | 노무 | L001010101000002 |  | 보통인부 | 일반공사 직종 | 인 | 0.0051 | 0 | 0 | #REF! | #REF! | 0 | 0 | #REF! | #REF! |  | N | N |  | 1
CEC20313120S | 손료 | RENT000000000001 |  | 공구손료 | 인력품의 5% | 식 | 1 | #REF! | #REF! | 0 | 0 | 0 | 0 | #REF! | #REF! |  | N | N | 5 | 1
CEC20313120S | 기계경비 | 00004504003200000 |  | 콘크리트 펌프차 | 32m(80∼95㎥/hr) | HR | 0.0408 | #REF! | #REF! | #REF! | #REF! | #REF! | #REF! | #REF! | #REF! |  | N | N |  | 1
|  |  |  | [합 계] |  |  | 0 |  | #REF! |  | #REF! |  | #REF! |  | #REF! |  |  |  |  | 1
[7 empty] | 0 | [12 empty] | 1
CEC20313130S |  |  |  | 철근콘크리트 펌프차 타설 | 18cm이상, Type-Ⅰ(매트기초), Type-Ⅲ(연속타설어려움) | M3 | 0 | [12 empty] | 1
CEC20313130S | 노무 | L001010101000013 |  | 콘크리트공 | 일반공사 직종 | 인 | 0.0255 | 0 | 0 | #REF! | #REF! | 0 | 0 | #REF! | #REF! |  | N | N |  | 1
CEC20313130S | 노무 | L001010101000003 |  | 특별인부 | 일반공사 직종 | 인 | 0.0128 | 0 | 0 | #REF! | #REF! | 0 | 0 | #REF! | #REF! |  | N | N |  | 1
CEC20313130S | 노무 | L001010101000002 |  | 보통인부 | 일반공사 직종 | 인 | 0.0064 | 0 | 0 | #REF! | #REF! | 0 | 0 | #REF! | #REF! |  | N | N |  | 1
CEC20313130S | 손료 | RENT000000000001 |  | 공구손료 | 인력품의 5% | 식 | 1 | #REF! | #REF! | 0 | 0 | 0 | 0 | #REF! | #REF! |  | N | N | 5 | 1
CEC20313130S | 기계경비 | 00004504003200000 |  | 콘크리트 펌프차 | 32m(80∼95㎥/hr) | HR | 0.051 | #REF! | #REF! | #REF! | #REF! | #REF! | #REF! | #REF! | #REF! |  | N | N |  | 1
|  |  |  | [합 계] |  |  | 0 |  | #REF! |  | #REF! |  | #REF! |  | #REF! |  |  |  |  | 1
[7 empty] | 0 | [12 empty] | 1
CEC20313210S |  |  |  | 철근콘크리트 펌프차 타설 | 18cm이상, Type-Ⅱ(벽,기둥,보,슬라브), Type-Ⅰ(병렬타설) | M3 | 0 | [12 empty] | 1
CEC20313210S | 노무 | L001010101000013 |  | 콘크리트공 | 일반공사 직종 | 인 | 0.0238 | 0 | 0 | #REF! | #REF! | 0 | 0 | #REF! | #REF! |  | N | N |  | 1
CEC20313210S | 노무 | L001010101000003 |  | 특별인부 | 일반공사 직종 | 인 | 0.0119 | 0 | 0 | #REF! | #REF! | 0 | 0 | #REF! | #REF! |  | N | N |  | 1
CEC20313210S | 노무 | L001010101000002 |  | 보통인부 | 일반공사 직종 | 인 | 0.006 | 0 | 0 | #REF! | #REF! | 0 | 0 | #REF! | #REF! |  | N | N |  | 1
CEC20313210S | 손료 | RENT000000000001 |  | 공구손료 | 인력품의 5% | 식 | 1 | #REF! | #REF! | 0 | 0 | 0 | 0 | #REF! | #REF! |  | N | N | 5 | 1
CEC20313210S | 기계경비 | 00004504003200000 |  | 콘크리트 펌프차 | 32m(80∼95㎥/hr) | HR | 0.0476 | #REF! | #REF! | #REF! | #REF! | #REF! | #REF! | #REF! | #REF! |  | N | N |  | 1
|  |  |  | [합 계] |  |  | 0 |  | #REF! |  | #REF! |  | #REF! |  | #REF! |  |  |  |  | 1
[7 empty] | 0 | [12 empty] | 1
CEC20313220S |  |  |  | 철근콘크리트 펌프차 타설 | 18cm이상, Type-Ⅱ(벽,기둥,보,슬라브), Type-Ⅱ(순차타설) | M3 | 0 | [12 empty] | 1
CEC20313220S | 노무 | L001010101000013 |  | 콘크리트공 | 일반공사 직종 | 인 | 0.0286 | 0 | 0 | #REF! | #REF! | 0 | 0 | #REF! | #REF! |  | N | N |  | 1
CEC20313220S | 노무 | L001010101000003 |  | 특별인부 | 일반공사 직종 | 인 | 0.0143 | 0 | 0 | #REF! | #REF! | 0 | 0 | #REF! | #REF! |  | N | N |  | 1
CEC20313220S | 노무 | L001010101000002 |  | 보통인부 | 일반공사 직종 | 인 | 0.0071 | 0 | 0 | #REF! | #REF! | 0 | 0 | #REF! | #REF! |  | N | N |  | 1
CEC20313220S | 손료 | RENT000000000001 |  | 공구손료 | 인력품의 5% | 식 | 1 | #REF! | #REF! | 0 | 0 | 0 | 0 | #REF! | #REF! |  | N | N | 5 | 1
CEC20313220S | 기계경비 | 00004504003200000 |  | 콘크리트 펌프차 | 32m(80∼95㎥/hr) | HR | 0.0571 | #REF! | #REF! | #REF! | #REF! | #REF! | #REF! | #REF! | #REF! |  | N | N |  | 1
|  |  |  | [합 계] |  |  | 0 |  | #REF! |  | #REF! |  | #REF! |  | #REF! |  |  |  |  | 1
[7 empty] | 0 | [12 empty] | 1
CEC20313230S |  |  |  | 철근콘크리트 펌프차 타설 | 18cm이상, Type-Ⅱ(벽,기둥,보,슬라브), Type-Ⅲ(연속타설어려움)) | M3 | 0 | [12 empty] | 1
CEC20313230S | 노무 | L001010101000013 |  | 콘크리트공 | 일반공사 직종 | 인 | 0.0357 | 0 | 0 | #REF! | #REF! | 0 | 0 | #REF! | #REF! |  | N | N |  | 1
CEC20313230S | 노무 | L001010101000003 |  | 특별인부 | 일반공사 직종 | 인 | 0.0179 | 0 | 0 | #REF! | #REF! | 0 | 0 | #REF! | #REF! |  | N | N |  | 1
CEC20313230S | 노무 | L001010101000002 |  | 보통인부 | 일반공사 직종 | 인 | 0.0089 | 0 | 0 | #REF! | #REF! | 0 | 0 | #REF! | #REF! |  | N | N |  | 1
CEC20313230S | 손료 | RENT000000000001 |  | 공구손료 | 인력품의 5% | 식 | 1 | #REF! | #REF! | 0 | 0 | 0 | 0 | #REF! | #REF! |  | N | N | 5 | 1
CEC20313230S | 기계경비 | 00004504003200000 |  | 콘크리트 펌프차 | 32m(80∼95㎥/hr) | HR | 0.0714 | #REF! | #REF! | #REF! | #REF! | #REF! | #REF! | #REF! | #REF! |  | N | N |  | 1
|  |  |  | [합 계] |  |  | 0 |  | #REF! |  | #REF! |  | #REF! |  | #REF! |  |  |  |  | 1
[7 empty] | 0 | [12 empty] | 1
CEC20313310S |  |  |  | 철근콘크리트 펌프차 타설 | 18cm이상, Type-Ⅲ(옹벽,줄기초 등), Type-Ⅰ(병렬타설) | M3 | 0 | [12 empty] | 1
CEC20313310S | 노무 | L001010101000013 |  | 콘크리트공 | 일반공사 직종 | 인 | 0.0298 | 0 | 0 | #REF! | #REF! | 0 | 0 | #REF! | #REF! |  | N | N |  | 1
CEC20313310S | 노무 | L001010101000003 |  | 특별인부 | 일반공사 직종 | 인 | 0.0149 | 0 | 0 | #REF! | #REF! | 0 | 0 | #REF! | #REF! |  | N | N |  | 1
CEC20313310S | 노무 | L001010101000002 |  | 보통인부 | 일반공사 직종 | 인 | 0.0074 | 0 | 0 | #REF! | #REF! | 0 | 0 | #REF! | #REF! |  | N | N |  | 1
CEC20313310S | 손료 | RENT000000000001 |  | 공구손료 | 인력품의 5% | 식 | 1 | #REF! | #REF! | 0 | 0 | 0 | 0 | #REF! | #REF! |  | N | N | 5 | 1
CEC20313310S | 기계경비 | 00004504003200000 |  | 콘크리트 펌프차 | 32m(80∼95㎥/hr) | HR | 0.0595 | #REF! | #REF! | #REF! | #REF! | #REF! | #REF! | #REF! | #REF! |  | N | N |  | 1
|  |  |  | [합 계] |  |  | 0 |  | #REF! |  | #REF! |  | #REF! |  | #REF! |  |  |  |  | 1
[7 empty] | 0 | [12 empty] | 1
CEC20313320S |  |  |  | 철근콘크리트 펌프차 타설 | 18cm이상, Type-Ⅲ(옹벽,줄기초 등), Type-Ⅱ(순차타설) | M3 | 0 | [12 empty] | 1
CEC20313320S | 노무 | L001010101000013 |  | 콘크리트공 | 일반공사 직종 | 인 | 0.0357 | 0 | 0 | #REF! | #REF! | 0 | 0 | #REF! | #REF! |  | N | N |  | 1
CEC20313320S | 노무 | L001010101000003 |  | 특별인부 | 일반공사 직종 | 인 | 0.0179 | 0 | 0 | #REF! | #REF! | 0 | 0 | #REF! | #REF! |  | N | N |  | 1
CEC20313320S | 노무 | L001010101000002 |  | 보통인부 | 일반공사 직종 | 인 | 0.0089 | 0 | 0 | #REF! | #REF! | 0 | 0 | #REF! | #REF! |  | N | N |  | 1
CEC20313320S | 손료 | RENT000000000001 |  | 공구손료 | 인력품의 5% | 식 | 1 | #REF! | #REF! | 0 | 0 | 0 | 0 | #REF! | #REF! |  | N | N | 5 | 1
CEC20313320S | 기계경비 | 00004504003200000 |  | 콘크리트 펌프차 | 32m(80∼95㎥/hr) | HR | 0.0714 | #REF! | #REF! | #REF! | #REF! | #REF! | #REF! | #REF! | #REF! |  | N | N |  | 1
|  |  |  | [합 계] |  |  | 0 |  | #REF! |  | #REF! |  | #REF! |  | #REF! |  |  |  |  | 1
[7 empty] | 0 | [12 empty] | 1
CEC20313330S |  |  |  | 철근콘크리트 펌프차 타설 | 18cm이상, Type-Ⅲ(옹벽,줄기초 등), Type-Ⅲ(연속타설어려움) | M3 | 0 | [12 empty] | 1
CEC20313330S | 노무 | L001010101000013 |  | 콘크리트공 | 일반공사 직종 | 인 | 0.0446 | 0 | 0 | #REF! | #REF! | 0 | 0 | #REF! | #REF! |  | N | N |  | 1
CEC20313330S | 노무 | L001010101000003 |  | 특별인부 | 일반공사 직종 | 인 | 0.0223 | 0 | 0 | #REF! | #REF! | 0 | 0 | #REF! | #REF! |  | N | N |  | 1
CEC20313330S | 노무 | L001010101000002 |  | 보통인부 | 일반공사 직종 | 인 | 0.0112 | 0 | 0 | #REF! | #REF! | 0 | 0 | #REF! | #REF! |  | N | N |  | 1
CEC20313330S | 손료 | RENT000000000001 |  | 공구손료 | 인력품의 5% | 식 | 1 | #REF! | #REF! | 0 | 0 | 0 | 0 | #REF! | #REF! |  | N | N | 5 | 1
CEC20313330S | 기계경비 | 00004504003200000 |  | 콘크리트 펌프차 | 32m(80∼95㎥/hr) | HR | 0.0893 | #REF! | #REF! | #REF! | #REF! | #REF! | #REF! | #REF! | #REF! |  | N | N |  | 1
|  |  |  | [합 계] |  |  | 0 |  | #REF! |  | #REF! |  | #REF! |  | #REF! |  |  |  |  | 1
[7 empty] | 0 | [12 empty] | 1
CEC20313410S |  |  |  | 철근콘크리트 펌프차 타설 | 18cm이상, Type-Ⅳ(비탈면 등), Type-Ⅰ(병렬타설) | M3 | 0 | [12 empty] | 1
CEC20313410S | 노무 | L001010101000013 |  | 콘크리트공 | 일반공사 직종 | 인 | 0.0794 | 0 | 0 | #REF! | #REF! | 0 | 0 | #REF! | #REF! |  | N | N |  | 1
CEC20313410S | 노무 | L001010101000003 |  | 특별인부 | 일반공사 직종 | 인 | 0.0397 | 0 | 0 | #REF! | #REF! | 0 | 0 | #REF! | #REF! |  | N | N |  | 1
CEC20313410S | 노무 | L001010101000002 |  | 보통인부 | 일반공사 직종 | 인 | 0.0198 | 0 | 0 | #REF! | #REF! | 0 | 0 | #REF! | #REF! |  | N | N |  | 1
CEC20313410S | 손료 | RENT000000000001 |  | 공구손료 | 인력품의 5% | 식 | 1 | #REF! | #REF! | 0 | 0 | 0 | 0 | #REF! | #REF! |  | N | N | 5 | 1
CEC20313410S | 기계경비 | 00004504003200000 |  | 콘크리트 펌프차 | 32m(80∼95㎥/hr) | HR | 0.1587 | #REF! | #REF! | #REF! | #REF! | #REF! | #REF! | #REF! | #REF! |  | N | N |  | 1
|  |  |  | [합 계] |  |  | 0 |  | #REF! |  | #REF! |  | #REF! |  | #REF! |  |  |  |  | 1
[7 empty] | 0 | [12 empty] | 1
CEC20313420S |  |  |  | 철근콘크리트 펌프차 타설 | 18cm이상, Type-Ⅳ(비탈면 등), Type-Ⅱ(순차타설) | M3 | 0 | [12 empty] | 1
CEC20313420S | 노무 | L001010101000013 |  | 콘크리트공 | 일반공사 직종 | 인 | 0.0952 | 0 | 0 | #REF! | #REF! | 0 | 0 | #REF! | #REF! |  | N | N |  | 1
CEC20313420S | 노무 | L001010101000003 |  | 특별인부 | 일반공사 직종 | 인 | 0.0476 | 0 | 0 | #REF! | #REF! | 0 | 0 | #REF! | #REF! |  | N | N |  | 1
CEC20313420S | 노무 | L001010101000002 |  | 보통인부 | 일반공사 직종 | 인 | 0.0238 | 0 | 0 | #REF! | #REF! | 0 | 0 | #REF! | #REF! |  | N | N |  | 1
CEC20313420S | 손료 | RENT000000000001 |  | 공구손료 | 인력품의 5% | 식 | 1 | #REF! | #REF! | 0 | 0 | 0 | 0 | #REF! | #REF! |  | N | N | 5 | 1
CEC20313420S | 기계경비 | 00004504003200000 |  | 콘크리트 펌프차 | 32m(80∼95㎥/hr) | HR | 0.1905 | #REF! | #REF! | #REF! | #REF! | #REF! | #REF! | #REF! | #REF! |  | N | N |  | 1
|  |  |  | [합 계] |  |  | 0 |  | #REF! |  | #REF! |  | #REF! |  | #REF! |  |  |  |  | 1
[7 empty] | 0 | [12 empty] | 1
CEC20313430S |  |  |  | 철근콘크리트 펌프차 타설 | 18cm이상, Type-Ⅳ(비탈면 등), Type-Ⅲ(연속타설어려움) | M3 | 0 | [12 empty] | 1
CEC20313430S | 노무 | L001010101000013 |  | 콘크리트공 | 일반공사 직종 | 인 | 0.119 | 0 | 0 | #REF! | #REF! | 0 | 0 | #REF! | #REF! |  | N | N |  | 1
CEC20313430S | 노무 | L001010101000003 |  | 특별인부 | 일반공사 직종 | 인 | 0.0595 | 0 | 0 | #REF! | #REF! | 0 | 0 | #REF! | #REF! |  | N | N |  | 1
CEC20313430S | 노무 | L001010101000002 |  | 보통인부 | 일반공사 직종 | 인 | 0.0298 | 0 | 0 | #REF! | #REF! | 0 | 0 | #REF! | #REF! |  | N | N |  | 1
CEC20313430S | 손료 | RENT000000000001 |  | 공구손료 | 인력품의 5% | 식 | 1 | #REF! | #REF! | 0 | 0 | 0 | 0 | #REF! | #REF! |  | N | N | 5 | 1
CEC20313430S | 기계경비 | 00004504003200000 |  | 콘크리트 펌프차 | 32m(80∼95㎥/hr) | HR | 0.2381 | #REF! | #REF! | #REF! | #REF! | #REF! | #REF! | #REF! | #REF! |  | N | N |  | 1
|  |  |  | [합 계] |  |  | 0 |  | #REF! |  | #REF! |  | #REF! |  | #REF! |  |  |  |  | 1
[7 empty] | 0 | [12 empty] | 1
CED11100000S |  |  |  | 합판거푸집 / 인력투입 | 제물치장, 수직고 7m까지 | M2 | 0 | [12 empty] | 1
CED11100000S | 노무 | L001010101000007 |  | 형틀목공 | 일반공사 직종 | 인 | 0.25 | 0 | 0 | #REF! | #REF! | 0 | 0 | #REF! | #REF! |  | N | N |  | 1
CED11100000S | 노무 | L001010101000002 |  | 보통인부 | 일반공사 직종 | 인 | 0.1 | 0 | 0 | #REF! | #REF! | 0 | 0 | #REF! | #REF! |  | N | N |  | 1
CED11100000S | 손료 | RENT000000000001 |  | 공구손료 | 노무비의 1% | 식 | 1 | #REF! | #REF! | 0 | 0 | 0 | 0 | #REF! | #REF! |  | N | N | 1 | 1
|  |  |  | [합 계] |  |  | 0 |  | #REF! |  | #REF! |  | 0 |  | #REF! |  |  |  |  | 1
[7 empty] | 0 | [12 empty] | 1
CED11200000S |  |  |  | 합판거푸집 / 인력투입 | 매우복잡, 수직고 7m까지 | M2 | 0 | [12 empty] | 1
CED11200000S | 노무 | L001010101000007 |  | 형틀목공 | 일반공사 직종 | 인 | 0.2 | 0 | 0 | #REF! | #REF! | 0 | 0 | #REF! | #REF! |  | N | N |  | 1
CED11200000S | 노무 | L001010101000002 |  | 보통인부 | 일반공사 직종 | 인 | 0.08 | 0 | 0 | #REF! | #REF! | 0 | 0 | #REF! | #REF! |  | N | N |  | 1
CED11200000S | 손료 | RENT000000000001 |  | 공구손료 | 노무비의 1% | 식 | 1 | #REF! | #REF! | 0 | 0 | 0 | 0 | #REF! | #REF! |  | N | N | 1 | 1
|  |  |  | [합 계] |  |  | 0 |  | #REF! |  | #REF! |  | 0 |  | #REF! |  |  |  |  | 1
[7 empty] | 0 | [12 empty] | 1
CED11300000S |  |  |  | 합판거푸집 / 인력투입 | 복잡, 수직고 7m까지 | M2 | 0 | [12 empty] | 1
CED11300000S | 노무 | L001010101000007 |  | 형틀목공 | 일반공사 직종 | 인 | 0.167 | 0 | 0 | #REF! | #REF! | 0 | 0 | #REF! | #REF! |  | N | N |  | 1
CED11300000S | 노무 | L001010101000002 |  | 보통인부 | 일반공사 직종 | 인 | 0.067 | 0 | 0 | #REF! | #REF! | 0 | 0 | #REF! | #REF! |  | N | N |  | 1
CED11300000S | 손료 | RENT000000000001 |  | 공구손료 | 노무비의 1% | 식 | 1 | #REF! | #REF! | 0 | 0 | 0 | 0 | #REF! | #REF! |  | N | N | 1 | 1
|  |  |  | [합 계] |  |  | 0 |  | #REF! |  | #REF! |  | 0 |  | #REF! |  |  |  |  | 1
[7 empty] | 0 | [12 empty] | 1
CED11400000S |  |  |  | 합판거푸집 / 인력투입 | 보통, 수직고 7m까지 | M2 | 0 | [12 empty] | 1
CED11400000S | 노무 | L001010101000007 |  | 형틀목공 | 일반공사 직종 | 인 | 0.111 | 0 | 0 | #REF! | #REF! | 0 | 0 | #REF! | #REF! |  | N | N |  | 1
CED11400000S | 노무 | L001010101000002 |  | 보통인부 | 일반공사 직종 | 인 | 0.044 | 0 | 0 | #REF! | #REF! | 0 | 0 | #REF! | #REF! |  | N | N |  | 1
CED11400000S | 손료 | RENT000000000001 |  | 공구손료 | 노무비의 1% | 식 | 1 | #REF! | #REF! | 0 | 0 | 0 | 0 | #REF! | #REF! |  | N | N | 1 | 1
|  |  |  | [합 계] |  |  | 0 |  | #REF! |  | #REF! |  | 0 |  | #REF! |  |  |  |  | 1
[7 empty] | 0 | [12 empty] | 1
CED11500000S |  |  |  | 합판거푸집 / 인력투입 | 간단, 수직고 7m까지 | M2 | 0 | [12 empty] | 1
CED11500000S | 노무 | L001010101000007 |  | 형틀목공 | 일반공사 직종 | 인 | 0.1 | 0 | 0 | #REF! | #REF! | 0 | 0 | #REF! | #REF! |  | N | N |  | 1
CED11500000S | 노무 | L001010101000002 |  | 보통인부 | 일반공사 직종 | 인 | 0.04 | 0 | 0 | #REF! | #REF! | 0 | 0 | #REF! | #REF! |  | N | N |  | 1
CED11500000S | 손료 | RENT000000000001 |  | 공구손료 | 노무비의 1% | 식 | 1 | #REF! | #REF! | 0 | 0 | 0 | 0 | #REF! | #REF! |  | N | N | 1 | 1
|  |  |  | [합 계] |  |  | 0 |  | #REF! |  | #REF! |  | 0 |  | #REF! |  |  |  |  | 1
[7 empty] | 0 | [12 empty] | 1
CED31300000S |  |  |  | 유로폼 설치 및 해체 / 인력투입 | 복잡, 수직고 7m까지 | M2 | 0 | [12 empty] | 1
CED31300000S | 노무 | L001010101000007 |  | 형틀목공 | 일반공사 직종 | 인 | 0.16 | 0 | 0 | #REF! | #REF! | 0 | 0 | #REF! | #REF! |  | N | N |  | 1
CED31300000S | 노무 | L001010101000002 |  | 보통인부 | 일반공사 직종 | 인 | 0.04 | 0 | 0 | #REF! | #REF! | 0 | 0 | #REF! | #REF! |  | N | N |  | 1
CED31300000S | 손료 | RENT000000000001 |  | 공구손료 | 노무비의 3% | 식 | 1 | #REF! | #REF! | 0 | 0 | 0 | 0 | #REF! | #REF! |  | N | N | 3 | 1
|  |  |  | [합 계] |  |  | 0 |  | #REF! |  | #REF! |  | 0 |  | #REF! |  |  |  |  | 1
[7 empty] | 0 | [12 empty] | 1
CED31400000S |  |  |  | 유로폼 설치 및 해체 / 인력투입 | 보통, 수직고 7m까지 | M2 | 0 | [12 empty] | 1
CED31400000S | 노무 | L001010101000007 |  | 형틀목공 | 일반공사 직종 | 인 | 0.114 | 0 | 0 | #REF! | #REF! | 0 | 0 | #REF! | #REF! |  | N | N |  | 1
CED31400000S | 노무 | L001010101000002 |  | 보통인부 | 일반공사 직종 | 인 | 0.029 | 0 | 0 | #REF! | #REF! | 0 | 0 | #REF! | #REF! |  | N | N |  | 1
CED31400000S | 손료 | RENT000000000001 |  | 공구손료 | 노무비의 3% | 식 | 1 | #REF! | #REF! | 0 | 0 | 0 | 0 | #REF! | #REF! |  | N | N | 3 | 1
|  |  |  | [합 계] |  |  | 0 |  | #REF! |  | #REF! |  | 0 |  | #REF! |  |  |  |  | 1
[7 empty] | 0 | [12 empty] | 1
CED31500000S |  |  |  | 유로폼 설치 및 해체 / 인력투입 | 간단, 수직고 7m까지 | M2 | 0 | [12 empty] | 1
CED31500000S | 노무 | L001010101000007 |  | 형틀목공 | 일반공사 직종 | 인 | 0.1 | 0 | 0 | #REF! | #REF! | 0 | 0 | #REF! | #REF! |  | N | N |  | 1
CED31500000S | 노무 | L001010101000002 |  | 보통인부 | 일반공사 직종 | 인 | 0.025 | 0 | 0 | #REF! | #REF! | 0 | 0 | #REF! | #REF! |  | N | N |  | 1
CED31500000S | 손료 | RENT000000000001 |  | 공구손료 | 노무비의 3% | 식 | 1 | #REF! | #REF! | 0 | 0 | 0 | 0 | #REF! | #REF! |  | N | N | 3 | 1
|  |  |  | [합 계] |  |  | 0 |  | #REF! |  | #REF! |  | 0 |  | #REF! |  |  |  |  | 1
[7 empty] | 0 | [12 empty] | 1
CEE10010000S |  |  |  | 철근 현장가공 | Type-Ⅰ | TON | 0 | [12 empty] | 1
CEE10010000S | 노무 | L001010101000008 |  | 철근공 | 일반공사 직종 | 인 | 0.67 | 0 | 0 | #REF! | #REF! | 0 | 0 | #REF! | #REF! |  | N | N |  | 1
CEE10010000S | 노무 | L001010101000002 |  | 보통인부 | 일반공사 직종 | 인 | 0.22 | 0 | 0 | #REF! | #REF! | 0 | 0 | #REF! | #REF! |  | N | N |  | 1
CEE10010000S | 손료 | RENT000000000001 |  | 공구손료 | 노무비의 9% | 식 | 1 | #REF! | #REF! | 0 | 0 | 0 | 0 | #REF! | #REF! |  | N | N | 9 | 1
|  |  |  | [합 계] |  |  | 0 |  | #REF! |  | #REF! |  | 0 |  | #REF! |  |  |  |  | 1
[7 empty] | 0 | [12 empty] | 1
CEE10020000S |  |  |  | 철근 현장가공 | Type-Ⅱ | TON | 0 | [12 empty] | 1
CEE10020000S | 노무 | L001010101000008 |  | 철근공 | 일반공사 직종 | 인 | 0.75 | 0 | 0 | #REF! | #REF! | 0 | 0 | #REF! | #REF! |  | N | N |  | 1
CEE10020000S | 노무 | L001010101000002 |  | 보통인부 | 일반공사 직종 | 인 | 0.25 | 0 | 0 | #REF! | #REF! | 0 | 0 | #REF! | #REF! |  | N | N |  | 1
CEE10020000S | 손료 | RENT000000000001 |  | 공구손료 | 노무비의 9% | 식 | 1 | #REF! | #REF! | 0 | 0 | 0 | 0 | #REF! | #REF! |  | N | N | 9 | 1
|  |  |  | [합 계] |  |  | 0 |  | #REF! |  | #REF! |  | 0 |  | #REF! |  |  |  |  | 1
[7 empty] | 0 | [12 empty] | 1
CEE10030000S |  |  |  | 철근 현장가공 | Type-Ⅲ | TON | 0 | [12 empty] | 1
CEE10030000S | 노무 | L001010101000008 |  | 철근공 | 일반공사 직종 | 인 | 0.86 | 0 | 0 | #REF! | #REF! | 0 | 0 | #REF! | #REF! |  | N | N |  | 1
CEE10030000S | 노무 | L001010101000002 |  | 보통인부 | 일반공사 직종 | 인 | 0.29 | 0 | 0 | #REF! | #REF! | 0 | 0 | #REF! | #REF! |  | N | N |  | 1
CEE10030000S | 손료 | RENT000000000001 |  | 공구손료 | 노무비의 9% | 식 | 1 | #REF! | #REF! | 0 | 0 | 0 | 0 | #REF! | #REF! |  | N | N | 9 | 1
|  |  |  | [합 계] |  |  | 0 |  | #REF! |  | #REF! |  | 0 |  | #REF! |  |  |  |  | 1
[7 empty] | 0 | [12 empty] | 1
CEE20010000S |  |  |  | 철근 현장조립 | 토목 Type-Ⅰ-1 (반중력식, L형옹벽,슬래브,매트기초 등) | TON | 0 | [12 empty] | 1
CEE20010000S | 노무 | L001010101000008 |  | 철근공 | 일반공사 직종 | 인 | 1.76 | 0 | 0 | #REF! | #REF! | 0 | 0 | #REF! | #REF! |  | N | N |  | 1
CEE20010000S | 노무 | L001010101000002 |  | 보통인부 | 일반공사 직종 | 인 | 0.59 | 0 | 0 | #REF! | #REF! | 0 | 0 | #REF! | #REF! |  | N | N |  | 1
CEE20010000S | 손료 | RENT000000000001 |  | 공구손료 | 노무비의 2% | 식 | 1 | #REF! | #REF! | 0 | 0 | 0 | 0 | #REF! | #REF! |  | N | N | 2 | 1
|  |  |  | [합 계] |  |  | 0 |  | #REF! |  | #REF! |  | 0 |  | #REF! |  |  |  |  | 1
[7 empty] | 0 | [12 empty] | 1
CEE20020000S |  |  |  | 철근 현장조립 | 토목 Type-Ⅰ-2 (빔제작,철근망 등) | TON | 0 | [12 empty] | 1
CEE20020000S | 노무 | L001010101000008 |  | 철근공 | 일반공사 직종 | 인 | 1.82 | 0 | 0 | #REF! | #REF! | 0 | 0 | #REF! | #REF! |  | N | N |  | 1
CEE20020000S | 노무 | L001010101000002 |  | 보통인부 | 일반공사 직종 | 인 | 0.45 | 0 | 0 | #REF! | #REF! | 0 | 0 | #REF! | #REF! |  | N | N |  | 1
CEE20020000S | 손료 | RENT000000000001 |  | 공구손료 | 노무비의 2% | 식 | 1 | #REF! | #REF! | 0 | 0 | 0 | 0 | #REF! | #REF! |  | N | N | 2 | 1
|  |  |  | [합 계] |  |  | 0 |  | #REF! |  | #REF! |  | 0 |  | #REF! |  |  |  |  | 1
[7 empty] | 0 | [12 empty] | 1
CEE20030000S |  |  |  | 철근 현장조립 | 토목 Type-Ⅱ-1 (라멘교,교대,암거,지하차도,부벽식옹벽 등) | TON | 0 | [12 empty] | 1
CEE20030000S | 노무 | L001010101000008 |  | 철근공 | 일반공사 직종 | 인 | 1.92 | 0 | 0 | #REF! | #REF! | 0 | 0 | #REF! | #REF! |  | N | N |  | 1
CEE20030000S | 노무 | L001010101000002 |  | 보통인부 | 일반공사 직종 | 인 | 0.77 | 0 | 0 | #REF! | #REF! | 0 | 0 | #REF! | #REF! |  | N | N |  | 1
CEE20030000S | 손료 | RENT000000000001 |  | 공구손료 | 노무비의 2% | 식 | 1 | #REF! | #REF! | 0 | 0 | 0 | 0 | #REF! | #REF! |  | N | N | 2 | 1
|  |  |  | [합 계] |  |  | 0 |  | #REF! |  | #REF! |  | 0 |  | #REF! |  |  |  |  | 1
[7 empty] | 0 | [12 empty] | 1
CEE20040000S |  |  |  | 철근 현장조립 | 토목 Type-Ⅱ-2 (측구,개거,중력식옹벽,일체형중앙분리대 등) | TON | 0 | [12 empty] | 1
CEE20040000S | 노무 | L001010101000008 |  | 철근공 | 일반공사 직종 | 인 | 1.82 | 0 | 0 | #REF! | #REF! | 0 | 0 | #REF! | #REF! |  | N | N |  | 1
CEE20040000S | 노무 | L001010101000002 |  | 보통인부 | 일반공사 직종 | 인 | 0.91 | 0 | 0 | #REF! | #REF! | 0 | 0 | #REF! | #REF! |  | N | N |  | 1
CEE20040000S | 손료 | RENT000000000001 |  | 공구손료 | 노무비의 2% | 식 | 1 | #REF! | #REF! | 0 | 0 | 0 | 0 | #REF! | #REF! |  | N | N | 2 | 1
|  |  |  | [합 계] |  |  | 0 |  | #REF! |  | #REF! |  | 0 |  | #REF! |  |  |  |  | 1
[7 empty] | 0 | [12 empty] | 1
CEE20050000S |  |  |  | 철근 현장조립 | 토목 Type-Ⅲ (교각,구주식교대,플랜트,원자력발전소 등) | TON | 0 | [12 empty] | 1
CEE20050000S | 노무 | L001010101000008 |  | 철근공 | 일반공사 직종 | 인 | 2.08 | 0 | 0 | #REF! | #REF! | 0 | 0 | #REF! | #REF! |  | N | N |  | 1
CEE20050000S | 노무 | L001010101000002 |  | 보통인부 | 일반공사 직종 | 인 | 0.83 | 0 | 0 | #REF! | #REF! | 0 | 0 | #REF! | #REF! |  | N | N |  | 1
CEE20050000S | 손료 | RENT000000000001 |  | 공구손료 | 노무비의 2% | 식 | 1 | #REF! | #REF! | 0 | 0 | 0 | 0 | #REF! | #REF! |  | N | N | 2 | 1
|  |  |  | [합 계] |  |  | 0 |  | #REF! |  | #REF! |  | 0 |  | #REF! |  |  |  |  | 1
[7 empty] | 0 | [12 empty] | 1
CEF10030000S |  |  |  | 신축이음 / 실링 마감 | V컷팅, 프라이머바름, 백업재삽입, 실랭재주입 포함 | M | 0 | [12 empty] | 1
CEF10030000S | 노무 | L001010101000026 |  | 방수공 | 일반공사 직종 | 인 | 0.021 | 0 | 0 | #REF! | #REF! | 0 | 0 | #REF! | #REF! |  | N | N |  | 1
CEF10030000S | 노무 | L001010101000002 |  | 보통인부 | 일반공사 직종 | 인 | 0.004 | 0 | 0 | #REF! | #REF! | 0 | 0 | #REF! | #REF! |  | N | N |  | 1
CEF10030000S | 손료 | RENT000000000001 |  | 공구손료 | 노무비의 1% | 식 | 1 | #REF! | #REF! | 0 | 0 | 0 | 0 | #REF! | #REF! |  | N | N | 1 | 1
|  |  |  | [합 계] |  |  | 0 |  | #REF! |  | #REF! |  | 0 |  | #REF! |  |  |  |  | 1
[7 empty] | 0 | [12 empty] | 1
CEF30020000S |  |  |  | 신축이음 / 채움재 설치 | 채움재 두께 20mm | M2 | 0 | [12 empty] | 1
CEF30020000S | 노무 | L001010101000007 |  | 형틀목공 | 일반공사 직종 | 인 | 0.029 | 0 | 0 | #REF! | #REF! | 0 | 0 | #REF! | #REF! |  | N | N |  | 1
CEF30020000S | 노무 | L001010101000002 |  | 보통인부 | 일반공사 직종 | 인 | 0.006 | 0 | 0 | #REF! | #REF! | 0 | 0 | #REF! | #REF! |  | N | N |  | 1
|  |  |  | [합 계] |  |  | 0 |  | 0 |  | #REF! |  | 0 |  | #REF! |  |  |  |  | 1
[7 empty] | 0 | [12 empty] | 1
CEF40010000S |  |  |  | 지수판설치 / PVC 용접 |  | M | 0 | [12 empty] | 1
CEF40010000S | 노무 | L001010101000003 |  | 특별인부 | 일반공사 직종 | 인 | 0.151 | 0 | 0 | #REF! | #REF! | 0 | 0 | #REF! | #REF! |  | N | N |  | 1
CEF40010000S | 노무 | L001010101000002 |  | 보통인부 | 일반공사 직종 | 인 | 0.116 | 0 | 0 | #REF! | #REF! | 0 | 0 | #REF! | #REF! |  | N | N |  | 1
CEF40010000S | 손료 | RENT000000000001 |  | 공구손료 | 노무비의 3% | 식 | 1 | #REF! | #REF! | 0 | 0 | 0 | 0 | #REF! | #REF! |  | N | N | 3 | 1
|  |  |  | [합 계] |  |  | 0 |  | #REF! |  | #REF! |  | 0 |  | #REF! |  |  |  |  | 1
[7 empty] | 0 | [12 empty] | 1
CEF80010000S |  |  |  | 신축이음 / 다웰바 설치 | 설치 간격 150mm | EA | 0 | [12 empty] | 1
CEF80010000S | 노무 | L001010101000007 |  | 형틀목공 | 일반공사 직종 | 인 | 0.043 | 0 | 0 | #REF! | #REF! | 0 | 0 | #REF! | #REF! |  | N | N |  | 1
CEF80010000S | 노무 | L001010101000002 |  | 보통인부 | 일반공사 직종 | 인 | 0.009 | 0 | 0 | #REF! | #REF! | 0 | 0 | #REF! | #REF! |  | N | N |  | 1
|  |  |  | [합 계] |  |  | 0 |  | 0 |  | #REF! |  | 0 |  | #REF! |  |  |  |  | 1
[7 empty] | 0 | [12 empty] | 1
CER42000000S |  |  |  | 콘크리트 치핑 | 소형치핑장비활용 | M2 | 0 | [12 empty] | 1
CER42000000S | 노무 | L001010101000003 |  | 특별인부 | 일반공사 직종 | 인 | 0.12 | 0 | 0 | #REF! | #REF! | 0 | 0 | #REF! | #REF! |  | N | N |  | 1
CER42000000S | 노무 | L001010101000002 |  | 보통인부 | 일반공사 직종 | 인 | 0.02 | 0 | 0 | #REF! | #REF! | 0 | 0 | #REF! | #REF! |  | N | N |  | 1
CER42000000S | 손료 | RENT000000000001 |  | 공구손료 | 노무비의 8% | 식 | 1 | #REF! | #REF! | 0 | 0 | 0 | 0 | #REF! | #REF! |  | N | N | 8 | 1
|  |  |  | [합 계] |  |  | 0 |  | #REF! |  | #REF! |  | 0 |  | #REF! |  |  |  |  | 1
[7 empty] | 0 | [12 empty] | 1
CGA41100800S |  |  |  | 원심력 철근콘크리트관/소켓관 부설 및 접합 | Ø800mm | 본 | 0 | [12 empty] | 1
CGA41100800S | 노무 | L001010101000040 |  | 배관공(수도) | 일반공사 직종 | 인 | 0.71 | 0 | 0 | #REF! | #REF! | 0 | 0 | #REF! | #REF! |  | N | N |  | 1
CGA41100800S | 노무 | L001010101000002 |  | 보통인부 | 일반공사 직종 | 인 | 0.29 | 0 | 0 | #REF! | #REF! | 0 | 0 | #REF! | #REF! |  | N | N |  | 1
CGA41100800S | 손료 | RENT000000000001 |  | 공구손료 | 노무비의 2% | 식 | 1 | #REF! | #REF! | 0 | 0 | 0 | 0 | #REF! | #REF! |  | N | N | 2 | 1
CGA41100800S | 기계경비 | 00002105001000000 |  | 트럭탑재형 크레인 | 10ton | HR | 0.76 | #REF! | #REF! | #REF! | #REF! | #REF! | #REF! | #REF! | #REF! |  | N | N |  | 1
|  |  |  | [합 계] |  |  | 0 |  | #REF! |  | #REF! |  | #REF! |  | #REF! |  |  |  |  | 1
[7 empty] | 0 | [12 empty] | 1
CGA51101000S |  |  |  | 원심력 철근콘크리트관/소켓관 부설 및 접합 | Ø1000mm | 본 | 0 | [12 empty] | 1
CGA51101000S | 노무 | L001010101000040 |  | 배관공(수도) | 일반공사 직종 | 인 | 0.91 | 0 | 0 | #REF! | #REF! | 0 | 0 | #REF! | #REF! |  | N | N |  | 1
CGA51101000S | 노무 | L001010101000002 |  | 보통인부 | 일반공사 직종 | 인 | 0.37 | 0 | 0 | #REF! | #REF! | 0 | 0 | #REF! | #REF! |  | N | N |  | 1
CGA51101000S | 손료 | RENT000000000001 |  | 공구손료 | 노무비의 2% | 식 | 1 | #REF! | #REF! | 0 | 0 | 0 | 0 | #REF! | #REF! |  | N | N | 2 | 1
CGA51101000S | 기계경비 | 00002105001500000 |  | 트럭탑재형 크레인 | 15ton | HR | 0.96 | #REF! | #REF! | #REF! | #REF! | #REF! | #REF! | #REF! | #REF! |  | N | N |  | 1
|  |  |  | [합 계] |  |  | 0 |  | #REF! |  | #REF! |  | #REF! |  | #REF! |  |  |  |  | 1
[7 empty] | 0 | [12 empty] | 1
CGA51101200S |  |  |  | 원심력 철근콘크리트관/소켓관 부설 및 접합 | Ø1200mm | 본 | 0 | [12 empty] | 1
CGA51101200S | 노무 | L001010101000040 |  | 배관공(수도) | 일반공사 직종 | 인 | 1.11 | 0 | 0 | #REF! | #REF! | 0 | 0 | #REF! | #REF! |  | N | N |  | 1
CGA51101200S | 노무 | L001010101000002 |  | 보통인부 | 일반공사 직종 | 인 | 0.45 | 0 | 0 | #REF! | #REF! | 0 | 0 | #REF! | #REF! |  | N | N |  | 1
CGA51101200S | 손료 | RENT000000000001 |  | 공구손료 | 노무비의 2% | 식 | 1 | #REF! | #REF! | 0 | 0 | 0 | 0 | #REF! | #REF! |  | N | N | 2 | 1
CGA51101200S | 기계경비 | 00002105001500000 |  | 트럭탑재형 크레인 | 15ton | HR | 1.16 | #REF! | #REF! | #REF! | #REF! | #REF! | #REF! | #REF! | #REF! |  | N | N |  | 1
|  |  |  | [합 계] |  |  | 0 |  | #REF! |  | #REF! |  | #REF! |  | #REF! |  |  |  |  | 1
[7 empty] | 0 | [12 empty] | 1
CIA10000000S |  |  |  | 강교제작(공장제작) - 플레이트거더 | SS275, SM275, SM355, SM420, HSB380 | TON | 0 | [12 empty] | 1
CIA10000000S | 노무 | L001010101000010 |  | 철판공 | 일반공사 직종 | 인 | 1.02 | 0 | 0 | #REF! | #REF! | 0 | 0 | #REF! | #REF! |  | N | N |  | 1
CIA10000000S | 노무 | L001010101000012 |  | 용접공 | 일반공사 직종 | 인 | 1.62 | 0 | 0 | #REF! | #REF! | 0 | 0 | #REF! | #REF! |  | N | N |  | 1
CIA10000000S | 노무 | L001010101000009 |  | 철공 | 일반공사 직종 | 인 | 0.97 | 0 | 0 | #REF! | #REF! | 0 | 0 | #REF! | #REF! |  | N | N |  | 1
|  |  |  | [합 계] |  |  | 0 |  | 0 |  | #REF! |  | 0 |  | #REF! |  |  |  |  | 1
[7 empty] | 0 | [12 empty] | 1
CIE81100000S |  |  |  | 잡철물 제작 및 설치 / 제품 설치 | 일반철재 | TON | 0 | [12 empty] | 1
CIE81100000S | 노무 | L001010101000009 |  | 철공 | 일반공사 직종 | 인 | 2.85 | 0 | 0 | #REF! | #REF! | 0 | 0 | #REF! | #REF! |  | N | N |  | 1
CIE81100000S | 노무 | L001010101000012 |  | 용접공 | 일반공사 직종 | 인 | 1.04 | 0 | 0 | #REF! | #REF! | 0 | 0 | #REF! | #REF! |  | N | N |  | 1
CIE81100000S | 노무 | L001010101000003 |  | 특별인부 | 일반공사 직종 | 인 | 0.78 | 0 | 0 | #REF! | #REF! | 0 | 0 | #REF! | #REF! |  | N | N |  | 1
CIE81100000S | 노무 | L001010101000002 |  | 보통인부 | 일반공사 직종 | 인 | 0.52 | 0 | 0 | #REF! | #REF! | 0 | 0 | #REF! | #REF! |  | N | N |  | 1
CIE81100000S | 손료 | RENT000000000001 |  | 공구손료 | 노무비의 5% | 식 | 1 | #REF! | #REF! | 0 | 0 | 0 | 0 | #REF! | #REF! |  | N | N | 5 | 1
CIE81100000S | 손료 | RENT000000000002 |  | 잡자재비 | 노무비의 3% | 식 | 1 | #REF! | #REF! | 0 | 0 | 0 | 0 | #REF! | #REF! |  | N | N | 3 | 1
|  |  |  | [합 계] |  |  | 0 |  | #REF! |  | #REF! |  | 0 |  | #REF! |  |  |  |  | 1
[7 empty] | 0 | [12 empty] | 1
CIE81200000S |  |  |  | 잡철물 제작 및 설치 / 제품 설치 | 경량철재 | TON | 0 | [12 empty] | 1
CIE81200000S | 노무 | L001010101000009 |  | 철공 | 일반공사 직종 | 인 | 3.71 | 0 | 0 | #REF! | #REF! | 0 | 0 | #REF! | #REF! |  | N | N |  | 1
CIE81200000S | 노무 | L001010101000012 |  | 용접공 | 일반공사 직종 | 인 | 1.35 | 0 | 0 | #REF! | #REF! | 0 | 0 | #REF! | #REF! |  | N | N |  | 1
CIE81200000S | 노무 | L001010101000003 |  | 특별인부 | 일반공사 직종 | 인 | 1.01 | 0 | 0 | #REF! | #REF! | 0 | 0 | #REF! | #REF! |  | N | N |  | 1
CIE81200000S | 노무 | L001010101000002 |  | 보통인부 | 일반공사 직종 | 인 | 0.68 | 0 | 0 | #REF! | #REF! | 0 | 0 | #REF! | #REF! |  | N | N |  | 1
CIE81200000S | 손료 | RENT000000000001 |  | 공구손료 | 노무비의 4% | 식 | 1 | #REF! | #REF! | 0 | 0 | 0 | 0 | #REF! | #REF! |  | N | N | 4 | 1
CIE81200000S | 손료 | RENT000000000002 |  | 잡자재비 | 노무비의 2% | 식 | 1 | #REF! | #REF! | 0 | 0 | 0 | 0 | #REF! | #REF! |  | N | N | 2 | 1
|  |  |  | [합 계] |  |  | 0 |  | #REF! |  | #REF! |  | 0 |  | #REF! |  |  |  |  | 1
[7 empty] | 0 | [12 empty] | 1
CIE82100000S |  |  |  | 잡철물 제작 및 설치 / 규격철물 설치 | 일반철재 | TON | 0 | [12 empty] | 1
CIE82100000S | 노무 | L001010101000009 |  | 철공 | 일반공사 직종 | 인 | 7.05 | 0 | 0 | #REF! | #REF! | 0 | 0 | #REF! | #REF! |  | N | N |  | 1
CIE82100000S | 노무 | L001010101000012 |  | 용접공 | 일반공사 직종 | 인 | 2.57 | 0 | 0 | #REF! | #REF! | 0 | 0 | #REF! | #REF! |  | N | N |  | 1
CIE82100000S | 노무 | L001010101000003 |  | 특별인부 | 일반공사 직종 | 인 | 1.92 | 0 | 0 | #REF! | #REF! | 0 | 0 | #REF! | #REF! |  | N | N |  | 1
CIE82100000S | 노무 | L001010101000002 |  | 보통인부 | 일반공사 직종 | 인 | 1.28 | 0 | 0 | #REF! | #REF! | 0 | 0 | #REF! | #REF! |  | N | N |  | 1
CIE82100000S | 손료 | RENT000000000001 |  | 공구손료 | 노무비의 5% | 식 | 1 | #REF! | #REF! | 0 | 0 | 0 | 0 | #REF! | #REF! |  | N | N | 5 | 1
CIE82100000S | 손료 | RENT000000000002 |  | 잡자재비 | 노무비의 3% | 식 | 1 | #REF! | #REF! | 0 | 0 | 0 | 0 | #REF! | #REF! |  | N | N | 3 | 1
|  |  |  | [합 계] |  |  | 0 |  | #REF! |  | #REF! |  | 0 |  | #REF! |  |  |  |  | 1
[7 empty] | 0 | [12 empty] | 1
CIE82200000S |  |  |  | 잡철물 제작 및 설치 / 규격철물 설치 | 경량철재 | TON | 0 | [12 empty] | 1
CIE82200000S | 노무 | L001010101000009 |  | 철공 | 일반공사 직종 | 인 | 9.17 | 0 | 0 | #REF! | #REF! | 0 | 0 | #REF! | #REF! |  | N | N |  | 1
CIE82200000S | 노무 | L001010101000012 |  | 용접공 | 일반공사 직종 | 인 | 3.34 | 0 | 0 | #REF! | #REF! | 0 | 0 | #REF! | #REF! |  | N | N |  | 1
CIE82200000S | 노무 | L001010101000003 |  | 특별인부 | 일반공사 직종 | 인 | 2.5 | 0 | 0 | #REF! | #REF! | 0 | 0 | #REF! | #REF! |  | N | N |  | 1
CIE82200000S | 노무 | L001010101000002 |  | 보통인부 | 일반공사 직종 | 인 | 1.66 | 0 | 0 | #REF! | #REF! | 0 | 0 | #REF! | #REF! |  | N | N |  | 1
CIE82200000S | 손료 | RENT000000000001 |  | 공구손료 | 노무비의 4% | 식 | 1 | #REF! | #REF! | 0 | 0 | 0 | 0 | #REF! | #REF! |  | N | N | 4 | 1
CIE82200000S | 손료 | RENT000000000002 |  | 잡자재비 | 노무비의 2% | 식 | 1 | #REF! | #REF! | 0 | 0 | 0 | 0 | #REF! | #REF! |  | N | N | 2 | 1
|  |  |  | [합 계] |  |  | 0 |  | #REF! |  | #REF! |  | 0 |  | #REF! |  |  |  |  | 1
[7 empty] | 0 | [12 empty] | 1
CIE83100000S |  |  |  | 잡철물 제작 및 설치 / 현장제작 설치 | 일반철재 | TON | 0 | [12 empty] | 1
CIE83100000S | 노무 | L001010101000009 |  | 철공 | 일반공사 직종 | 인 | 12.38 | 0 | 0 | #REF! | #REF! | 0 | 0 | #REF! | #REF! |  | N | N |  | 1
CIE83100000S | 노무 | L001010101000012 |  | 용접공 | 일반공사 직종 | 인 | 3.38 | 0 | 0 | #REF! | #REF! | 0 | 0 | #REF! | #REF! |  | N | N |  | 1
CIE83100000S | 노무 | L001010101000003 |  | 특별인부 | 일반공사 직종 | 인 | 4.5 | 0 | 0 | #REF! | #REF! | 0 | 0 | #REF! | #REF! |  | N | N |  | 1
CIE83100000S | 노무 | L001010101000002 |  | 보통인부 | 일반공사 직종 | 인 | 2.25 | 0 | 0 | #REF! | #REF! | 0 | 0 | #REF! | #REF! |  | N | N |  | 1
CIE83100000S | 손료 | RENT000000000001 |  | 공구손료 | 노무비의 5% | 식 | 1 | #REF! | #REF! | 0 | 0 | 0 | 0 | #REF! | #REF! |  | N | N | 5 | 1
CIE83100000S | 손료 | RENT000000000002 |  | 잡자재비 | 노무비의 3% | 식 | 1 | #REF! | #REF! | 0 | 0 | 0 | 0 | #REF! | #REF! |  | N | N | 3 | 1
|  |  |  | [합 계] |  |  | 0 |  | #REF! |  | #REF! |  | 0 |  | #REF! |  |  |  |  | 1
[7 empty] | 0 | [12 empty] | 1
CIE83200000S |  |  |  | 잡철물 제작 및 설치 / 현장제작 설치 | 경량철재 | TON | 0 | [12 empty] | 1
CIE83200000S | 노무 | L001010101000009 |  | 철공 | 일반공사 직종 | 인 | 16.09 | 0 | 0 | #REF! | #REF! | 0 | 0 | #REF! | #REF! |  | N | N |  | 1
CIE83200000S | 노무 | L001010101000012 |  | 용접공 | 일반공사 직종 | 인 | 4.39 | 0 | 0 | #REF! | #REF! | 0 | 0 | #REF! | #REF! |  | N | N |  | 1
CIE83200000S | 노무 | L001010101000003 |  | 특별인부 | 일반공사 직종 | 인 | 5.85 | 0 | 0 | #REF! | #REF! | 0 | 0 | #REF! | #REF! |  | N | N |  | 1
CIE83200000S | 노무 | L001010101000002 |  | 보통인부 | 일반공사 직종 | 인 | 2.93 | 0 | 0 | #REF! | #REF! | 0 | 0 | #REF! | #REF! |  | N | N |  | 1
CIE83200000S | 손료 | RENT000000000001 |  | 공구손료 | 노무비의 4% | 식 | 1 | #REF! | #REF! | 0 | 0 | 0 | 0 | #REF! | #REF! |  | N | N | 4 | 1
CIE83200000S | 손료 | RENT000000000002 |  | 잡자재비 | 노무비의 2% | 식 | 1 | #REF! | #REF! | 0 | 0 | 0 | 0 | #REF! | #REF! |  | N | N | 2 | 1
|  |  |  | [합 계] |  |  | 0 |  | #REF! |  | #REF! |  | 0 |  | #REF! |  |  |  |  | 1
[7 empty] | 0 | [12 empty] | 1
CIG10010000S |  |  |  | 강교도장 | 소재표면처리 | M2 | 0 | [12 empty] | 1
CIG10010000S | 노무 | L001010101000029 |  | 도장공 | 일반공사 직종 | 인 | 0.011 | 0 | 0 | #REF! | #REF! | 0 | 0 | #REF! | #REF! |  | N | N |  | 1
|  |  |  | [합 계] |  |  | 0 |  | 0 |  | #REF! |  | 0 |  | #REF! |  |  |  |  | 1
[7 empty] | 0 | [12 empty] | 1
CIG10020000S |  |  |  | 강교도장 | 제품표면처리 | M2 | 0 | [12 empty] | 1
CIG10020000S | 노무 | L001010101000029 |  | 도장공 | 일반공사 직종 | 인 | 0.031 | 0 | 0 | #REF! | #REF! | 0 | 0 | #REF! | #REF! |  | N | N |  | 1
|  |  |  | [합 계] |  |  | 0 |  | 0 |  | #REF! |  | 0 |  | #REF! |  |  |  |  | 1
[7 empty] | 0 | [12 empty] | 1
CIG23000000S |  |  |  | 강교도장 | 공장도장 | M2 | 0 | [12 empty] | 1
CIG23000000S | 노무 | L001010101000029 |  | 도장공 | 일반공사 직종 | 인 | 0.01 | 0 | 0 | #REF! | #REF! | 0 | 0 | #REF! | #REF! |  | N | N |  | 1
CIG23000000S | 노무 | L001010101000003 |  | 특별인부 | 일반공사 직종 | 인 | 0.01 | 0 | 0 | #REF! | #REF! | 0 | 0 | #REF! | #REF! |  | N | N |  | 1
|  |  |  | [합 계] |  |  | 0 |  | 0 |  | #REF! |  | 0 |  | #REF! |  |  |  |  | 1
[7 empty] | 0 | [12 empty] | 1
CLB00010000S |  |  |  | 보조기층 / 인력식 소규모장비 포설 | t=20cm | M3 | 0 | [12 empty] | 1
CLB00010000S | 노무 | L001010101000018 |  | 포설공 | 일반공사 직종 | 인 | 0.0133 | 0 | 0 | #REF! | #REF! | 0 | 0 | #REF! | #REF! |  | N | N |  | 1
CLB00010000S | 노무 | L001010101000002 |  | 보통인부 | 일반공사 직종 | 인 | 0.0133 | 0 | 0 | #REF! | #REF! | 0 | 0 | #REF! | #REF! |  | N | N |  | 1
CLB00010000S | 기계경비 | 00000201006000000 |  | 굴삭기(무한궤도) | 0.6㎥ | HR | 0.0533 | #REF! | #REF! | #REF! | #REF! | #REF! | #REF! | #REF! | #REF! |  | N | N |  | 1
CLB00010000S | 기계경비 | 00001305000700000 |  | 진동롤러(핸드가이드식) | 0.7ton | HR | 0.0533 | #REF! | #REF! | #REF! | #REF! | #REF! | #REF! | #REF! | #REF! |  | N | N |  | 1
CLB00010000S | 기계경비 | 00007204005500000 |  | 물탱크(살수차) | 5500L | HR | 0.0267 | #REF! | #REF! | #REF! | #REF! | #REF! | #REF! | #REF! | #REF! |  | N | N |  | 1
|  |  |  | [합 계] |  |  | 0 |  | #REF! |  | #REF! |  | #REF! |  | #REF! |  |  |  |  | 1
[7 empty] | 0 | [12 empty] | 1
CLE11000000S |  |  |  | 콘크리트 포장줄눈 설치 |  | M | 0 | [12 empty] | 1
CLE11000000S | 노무 | L001010101000003 |  | 특별인부 | 일반공사 직종 | 인 | 0.0033 | 0 | 0 | #REF! | #REF! | 0 | 0 | #REF! | #REF! |  | N | N |  | 1
CLE11000000S | 노무 | L001010101000002 |  | 보통인부 | 일반공사 직종 | 인 | 0.0022 | 0 | 0 | #REF! | #REF! | 0 | 0 | #REF! | #REF! |  | N | N |  | 1
|  |  |  | [합 계] |  |  | 0 |  | 0 |  | #REF! |  | 0 |  | #REF! |  |  |  |  | 1
[7 empty] | 0 | [12 empty] | 1
CLE40000000S |  |  |  | 콘크리트 포장줄눈 절단 | 절단깊이 10cm이하 | M | 0 | [12 empty] | 1
CLE40000000S | 노무 | L001010101000003 |  | 특별인부 | 일반공사 직종 | 인 | 0.0017 | 0 | 0 | #REF! | #REF! | 0 | 0 | #REF! | #REF! |  | N | N |  | 1
CLE40000000S | 노무 | L001010101000002 |  | 보통인부 | 일반공사 직종 | 인 | 0.0017 | 0 | 0 | #REF! | #REF! | 0 | 0 | #REF! | #REF! |  | N | N |  | 1
CLE40000000S | 손료 | RENT000000000001 |  | 공구손료 | 노무비의 3% | 식 | 1 | #REF! | #REF! | 0 | 0 | 0 | 0 | #REF! | #REF! |  | N | N | 3 | 1
CLE40000000S | 기계경비 | 00004430040000000 |  | 커터(콘크리트 및 아스팔트용) | 320∼400mm | HR | 0.0133 | #REF! | #REF! | #REF! | #REF! | #REF! | #REF! | #REF! | #REF! |  | N | N |  | 1
|  |  |  | [합 계] |  |  | 0 |  | #REF! |  | #REF! |  | #REF! |  | #REF! |  |  |  |  | 1
[7 empty] | 0 | [12 empty] | 1
COB15000000S |  |  |  | 사석부설 | 굴삭기(1.0㎥) | M3 | 0 | [12 empty] | 1
COB15000000S | 노무 | L001010101000002 |  | 보통인부 | 일반공사 직종 | 인 | 0.004 | 0 | 0 | #REF! | #REF! | 0 | 0 | #REF! | #REF! |  | N | N |  | 1
COB15000000S | 기계경비 | 00000201010000000 |  | 굴삭기(무한궤도) | 1.0㎥ | HR | 0.027 | #REF! | #REF! | #REF! | #REF! | #REF! | #REF! | #REF! | #REF! |  | N | N |  | 1
|  |  |  | [합 계] |  |  | 0 |  | #REF! |  | #REF! |  | #REF! |  | #REF! |  |  |  |  | 1
[7 empty] | 0 | [12 empty] | 1
COD31210000S |  |  |  | 소파블럭 거치 / 수상 / 층적 | 2ton 미만 | 개당 | 0 | [12 empty] | 1
COD31210000S | 노무 | L001010101000003 |  | 특별인부 | 일반공사 직종 | 인 | 0.04 | 0 | 0 | #REF! | #REF! | 0 | 0 | #REF! | #REF! |  | N | N |  | 1
COD31210000S | 노무 | L001010101000002 |  | 보통인부 | 일반공사 직종 | 인 | 0.12 | 0 | 0 | #REF! | #REF! | 0 | 0 | #REF! | #REF! |  | N | N |  | 1
|  |  |  | [합 계] |  |  | 0 |  | 0 |  | #REF! |  | 0 |  | #REF! |  |  |  |  | 1
[7 empty] | 0 | [12 empty] | 1
COD31211000S |  |  |  | 소파블럭 거치 / 수상 / 난적 | 2ton 미만 | 개당 | 0 | [12 empty] | 1
COD31211000S | 노무 | L001010101000003 |  | 특별인부 | 일반공사 직종 | 인 | 0.033 | 0 | 0 | #REF! | #REF! | 0 | 0 | #REF! | #REF! |  | N | N |  | 1
COD31211000S | 노무 | L001010101000002 |  | 보통인부 | 일반공사 직종 | 인 | 0.1 | 0 | 0 | #REF! | #REF! | 0 | 0 | #REF! | #REF! |  | N | N |  | 1
|  |  |  | [합 계] |  |  | 0 |  | 0 |  | #REF! |  | 0 |  | #REF! |  |  |  |  | 1
[7 empty] | 0 | [12 empty] | 1
COH13000040S |  |  |  | 타원형 돌망태 설치 | 돌망태높이 40cm | M2 | 0 | [12 empty] | 1
COH13000040S | 노무 | L001010101000033 |  | 석공 | 일반공사 직종 | 인 | 0.039 | 0 | 0 | #REF! | #REF! | 0 | 0 | #REF! | #REF! |  | N | N |  | 1
COH13000040S | 노무 | L001010101000003 |  | 특별인부 | 일반공사 직종 | 인 | 0.013 | 0 | 0 | #REF! | #REF! | 0 | 0 | #REF! | #REF! |  | N | N |  | 1
COH13000040S | 노무 | L001010101000002 |  | 보통인부 | 일반공사 직종 | 인 | 0.005 | 0 | 0 | #REF! | #REF! | 0 | 0 | #REF! | #REF! |  | N | N |  | 1
COH13000040S | 기계경비 | 00000201010000000 |  | 굴삭기(무한궤도) | 1.0㎥ | HR | 0.026 | #REF! | #REF! | #REF! | #REF! | #REF! | #REF! | #REF! | #REF! |  | N | N |  | 1
|  |  |  | [합 계] |  |  | 0 |  | #REF! |  | #REF! |  | #REF! |  | #REF! |  |  |  |  | 1
[7 empty] | 0 | [12 empty] | 1
COH13000045S |  |  |  | 타원형 돌망태 설치 | 돌망태높이 45cm | M2 | 0 | [12 empty] | 1
COH13000045S | 노무 | L001010101000033 |  | 석공 | 일반공사 직종 | 인 | 0.044 | 0 | 0 | #REF! | #REF! | 0 | 0 | #REF! | #REF! |  | N | N |  | 1
COH13000045S | 노무 | L001010101000003 |  | 특별인부 | 일반공사 직종 | 인 | 0.014 | 0 | 0 | #REF! | #REF! | 0 | 0 | #REF! | #REF! |  | N | N |  | 1
COH13000045S | 노무 | L001010101000002 |  | 보통인부 | 일반공사 직종 | 인 | 0.006 | 0 | 0 | #REF! | #REF! | 0 | 0 | #REF! | #REF! |  | N | N |  | 1
COH13000045S | 기계경비 | 00000201010000000 |  | 굴삭기(무한궤도) | 1.0㎥ | HR | 0.03 | #REF! | #REF! | #REF! | #REF! | #REF! | #REF! | #REF! | #REF! |  | N | N |  | 1
|  |  |  | [합 계] |  |  | 0 |  | #REF! |  | #REF! |  | #REF! |  | #REF! |  |  |  |  | 1
[7 empty] | 0 | [12 empty] | 1
COH13000050S |  |  |  | 타원형 돌망태 설치 | 돌망태높이 50cm | M2 | 0 | [12 empty] | 1
COH13000050S | 노무 | L001010101000033 |  | 석공 | 일반공사 직종 | 인 | 0.049 | 0 | 0 | #REF! | #REF! | 0 | 0 | #REF! | #REF! |  | N | N |  | 1
COH13000050S | 노무 | L001010101000003 |  | 특별인부 | 일반공사 직종 | 인 | 0.016 | 0 | 0 | #REF! | #REF! | 0 | 0 | #REF! | #REF! |  | N | N |  | 1
COH13000050S | 노무 | L001010101000002 |  | 보통인부 | 일반공사 직종 | 인 | 0.007 | 0 | 0 | #REF! | #REF! | 0 | 0 | #REF! | #REF! |  | N | N |  | 1
COH13000050S | 기계경비 | 00000201010000000 |  | 굴삭기(무한궤도) | 1.0㎥ | HR | 0.033 | #REF! | #REF! | #REF! | #REF! | #REF! | #REF! | #REF! | #REF! |  | N | N |  | 1
|  |  |  | [합 계] |  |  | 0 |  | #REF! |  | #REF! |  | #REF! |  | #REF! |  |  |  |  | 1
[7 empty] | 0 | [12 empty] | 1
COH13000060S |  |  |  | 타원형 돌망태 설치 | 돌망태높이 60cm | M2 | 0 | [12 empty] | 1
COH13000060S | 노무 | L001010101000033 |  | 석공 | 일반공사 직종 | 인 | 0.063 | 0 | 0 | #REF! | #REF! | 0 | 0 | #REF! | #REF! |  | N | N |  | 1
COH13000060S | 노무 | L001010101000003 |  | 특별인부 | 일반공사 직종 | 인 | 0.019 | 0 | 0 | #REF! | #REF! | 0 | 0 | #REF! | #REF! |  | N | N |  | 1
COH13000060S | 노무 | L001010101000002 |  | 보통인부 | 일반공사 직종 | 인 | 0.008 | 0 | 0 | #REF! | #REF! | 0 | 0 | #REF! | #REF! |  | N | N |  | 1
COH13000060S | 기계경비 | 00000201010000000 |  | 굴삭기(무한궤도) | 1.0㎥ | HR | 0.04 | #REF! | #REF! | #REF! | #REF! | #REF! | #REF! | #REF! | #REF! |  | N | N |  | 1
|  |  |  | [합 계] |  |  | 0 |  | #REF! |  | #REF! |  | #REF! |  | #REF! |  |  |  |  | 1
[7 empty] | 0 | [12 empty] | 1
COH13000070S |  |  |  | 타원형 돌망태 설치 | 돌망태높이 70cm | M2 | 0 | [12 empty] | 1
COH13000070S | 노무 | L001010101000033 |  | 석공 | 일반공사 직종 | 인 | 0.073 | 0 | 0 | #REF! | #REF! | 0 | 0 | #REF! | #REF! |  | N | N |  | 1
COH13000070S | 노무 | L001010101000003 |  | 특별인부 | 일반공사 직종 | 인 | 0.024 | 0 | 0 | #REF! | #REF! | 0 | 0 | #REF! | #REF! |  | N | N |  | 1
COH13000070S | 노무 | L001010101000002 |  | 보통인부 | 일반공사 직종 | 인 | 0.01 | 0 | 0 | #REF! | #REF! | 0 | 0 | #REF! | #REF! |  | N | N |  | 1
COH13000070S | 기계경비 | 00000201010000000 |  | 굴삭기(무한궤도) | 1.0㎥ | HR | 0.046 | #REF! | #REF! | #REF! | #REF! | #REF! | #REF! | #REF! | #REF! |  | N | N |  | 1
|  |  |  | [합 계] |  |  | 0 |  | #REF! |  | #REF! |  | #REF! |  | #REF! |  |  |  |  | 1
[7 empty] | 0 | [12 empty] | 1
COH18000000S |  |  |  | 매트리스형 돌망태 설치 | 폭 200㎝, 높이 30㎝ | M2 | 0 | [12 empty] | 1
COH18000000S | 노무 | L001010101000033 |  | 석공 | 일반공사 직종 | 인 | 0.027 | 0 | 0 | #REF! | #REF! | 0 | 0 | #REF! | #REF! |  | N | N |  | 1
COH18000000S | 노무 | L001010101000003 |  | 특별인부 | 일반공사 직종 | 인 | 0.01 | 0 | 0 | #REF! | #REF! | 0 | 0 | #REF! | #REF! |  | N | N |  | 1
COH18000000S | 노무 | L001010101000002 |  | 보통인부 | 일반공사 직종 | 인 | 0.01 | 0 | 0 | #REF! | #REF! | 0 | 0 | #REF! | #REF! |  | N | N |  | 1
COH18000000S | 기계경비 | 00000201010000000 |  | 굴삭기(무한궤도) | 1.0㎥ | HR | 0.025 | #REF! | #REF! | #REF! | #REF! | #REF! | #REF! | #REF! | #REF! |  | N | N |  | 1
|  |  |  | [합 계] |  |  | 0 |  | #REF! |  | #REF! |  | #REF! |  | #REF! |  |  |  |  | 1
[7 empty] | 0 | [12 empty] | 1
COH60010000S |  |  |  | 블록 붙이기(인력) / 호안블록 |  | M2 | 0 | [12 empty] | 1
COH60010000S | 노무 | L001010101000003 |  | 특별인부 | 일반공사 직종 | 인 | 0.076 | 0 | 0 | #REF! | #REF! | 0 | 0 | #REF! | #REF! |  | N | N |  | 1
COH60010000S | 노무 | L001010101000002 |  | 보통인부 | 일반공사 직종 | 인 | 0.066 | 0 | 0 | #REF! | #REF! | 0 | 0 | #REF! | #REF! |  | N | N |  | 1
|  |  |  | [합 계] |  |  | 0 |  | 0 |  | #REF! |  | 0 |  | #REF! |  |  |  |  | 1
[7 empty] | 0 | [12 empty] | 1
COH60021000S |  |  |  | 블록 붙이기(기계) / 호안블록 | 크레인(무한궤도) 10ton | M2 | 0 | [12 empty] | 1
COH60021000S | 노무 | L001010101000003 |  | 특별인부 | 일반공사 직종 | 인 | 0.017 | 0 | 0 | #REF! | #REF! | 0 | 0 | #REF! | #REF! |  | N | N |  | 1
COH60021000S | 노무 | L001010101000002 |  | 보통인부 | 일반공사 직종 | 인 | 0.007 | 0 | 0 | #REF! | #REF! | 0 | 0 | #REF! | #REF! |  | N | N |  | 1
COH60021000S | 기계경비 | 00002101001000000 |  | 크레인(무한궤도) | 10ton(0.29㎥) | HR | 0.048 | #REF! | #REF! | #REF! | #REF! | #REF! | #REF! | #REF! | #REF! |  | N | N |  | 1
|  |  |  | [합 계] |  |  | 0 |  | #REF! |  | #REF! |  | #REF! |  | #REF! |  |  |  |  | 1
[7 empty] | 0 | [12 empty] | 1
COH70010000S |  |  |  | 식생매트 설치 |  | M2 | 0 | [12 empty] | 1
COH70010000S | 노무 | L001010101000003 |  | 특별인부 | 일반공사 직종 | 인 | 0.014 | 0 | 0 | #REF! | #REF! | 0 | 0 | #REF! | #REF! |  | N | N |  | 1
COH70010000S | 노무 | L001010101000002 |  | 보통인부 | 일반공사 직종 | 인 | 0.003 | 0 | 0 | #REF! | #REF! | 0 | 0 | #REF! | #REF! |  | N | N |  | 1
|  |  |  | [합 계] |  |  | 0 |  | 0 |  | #REF! |  | 0 |  | #REF! |  |  |  |  | 1
[7 empty] | 0 | [12 empty] | 1
COH70020000S |  |  |  | 식생매트 설치 / 복토 | 굴삭기 0.6㎥ | M2 | 0 | [12 empty] | 1
COH70020000S | 노무 | L001010101000002 |  | 보통인부 | 일반공사 직종 | 인 | 0.005 | 0 | 0 | #REF! | #REF! | 0 | 0 | #REF! | #REF! |  | N | N |  | 1
COH70020000S | 기계경비 | 00000201006000000 |  | 굴삭기(무한궤도) | 0.6㎥ | HR | 0.031 | #REF! | #REF! | #REF! | #REF! | #REF! | #REF! | #REF! | #REF! |  | N | N |  | 1
|  |  |  | [합 계] |  |  | 0 |  | #REF! |  | #REF! |  | #REF! |  | #REF! |  |  |  |  | 1
[7 empty] | 0 | [12 empty] | 1
CRB31000000S |  |  |  | 전석쌓기 | 전석(0.3m3~0.5m2급) | M2 | 0 | [12 empty] | 1
CRB31000000S | 노무 | L001010101000033 |  | 석공 | 일반공사 직종 | 인 | 0.13 | 0 | 0 | #REF! | #REF! | 0 | 0 | #REF! | #REF! |  | N | N |  | 1
CRB31000000S | 노무 | L001010101000002 |  | 보통인부 | 일반공사 직종 | 인 | 0.02 | 0 | 0 | #REF! | #REF! | 0 | 0 | #REF! | #REF! |  | N | N |  | 1
CRB31000000S | 기계경비 | 00000201006000000 |  | 굴삭기(무한궤도) | 0.6㎥ | HR | 0.43 | #REF! | #REF! | #REF! | #REF! | #REF! | #REF! | #REF! | #REF! |  | N | N |  | 1
|  |  |  | [합 계] |  |  | 0 |  | #REF! |  | #REF! |  | #REF! |  | #REF! |  |  |  |  | 1
[7 empty] | 0 | [12 empty] | 1
CRB41000075S |  |  |  | 돌붙임 / 메붙임 | 뒷길이 75cm | M2 | 0 | [12 empty] | 1
CRB41000075S | 노무 | L001010101000033 |  | 석공 | 일반공사 직종 | 인 | 0.11 | 0 | 0 | #REF! | #REF! | 0 | 0 | #REF! | #REF! |  | N | N |  | 1
CRB41000075S | 노무 | L001010101000002 |  | 보통인부 | 일반공사 직종 | 인 | 0.02 | 0 | 0 | #REF! | #REF! | 0 | 0 | #REF! | #REF! |  | N | N |  | 1
CRB41000075S | 기계경비 | 00000201006000000 |  | 굴삭기(무한궤도) | 0.6㎥ | HR | 0.22 | #REF! | #REF! | #REF! | #REF! | #REF! | #REF! | #REF! | #REF! |  | N | N |  | 1
CRB41000075S | 기계경비 | 00007206007000000 |  | 부착용 집게 | 0.7~0.8㎥ | HR | 0.22 | #REF! | #REF! | #REF! | #REF! | #REF! | #REF! | #REF! | #REF! |  | N | N |  | 1
|  |  |  | [합 계] |  |  | 0 |  | #REF! |  | #REF! |  | #REF! |  | #REF! |  |  |  |  | 1
[7 empty] | 0 | [12 empty] | 1
CRB51000075S |  |  |  | 돌붙임 / 찰붙임 | 뒷길이 75cm | M2 | 0 | [12 empty] | 1
CRB51000075S | 노무 | L001010101000033 |  | 석공 | 일반공사 직종 | 인 | 0.09 | 0 | 0 | #REF! | #REF! | 0 | 0 | #REF! | #REF! |  | N | N |  | 1
CRB51000075S | 노무 | L001010101000002 |  | 보통인부 | 일반공사 직종 | 인 | 0.02 | 0 | 0 | #REF! | #REF! | 0 | 0 | #REF! | #REF! |  | N | N |  | 1
CRB51000075S | 기계경비 | 00000201006000000 |  | 굴삭기(무한궤도) | 0.6㎥ | HR | 0.2 | #REF! | #REF! | #REF! | #REF! | #REF! | #REF! | #REF! | #REF! |  | N | N |  | 1
CRB51000075S | 기계경비 | 00007206007000000 |  | 부착용 집게 | 0.7~0.8㎥ | HR | 0.2 | #REF! | #REF! | #REF! | #REF! | #REF! | #REF! | #REF! | #REF! |  | N | N |  | 1
|  |  |  | [합 계] |  |  | 0 |  | #REF! |  | #REF! |  | #REF! |  | #REF! |  |  |  |  | 1
[7 empty] | 0 | [12 empty] | 1
CSD20000001S |  |  |  | 초화류 식재 | 양호 | 주 | 0 | [12 empty] | 1
CSD20000001S | 노무 | L001010101000038 |  | 조경공 | 일반공사 직종 | 인 | 0.00111 | 0 | 0 | #REF! | #REF! | 0 | 0 | #REF! | #REF! |  | N | N |  | 1
CSD20000001S | 노무 | L001010101000002 |  | 보통인부 | 일반공사 직종 | 인 | 0.00037 | 0 | 0 | #REF! | #REF! | 0 | 0 | #REF! | #REF! |  | N | N |  | 1
|  |  |  | [합 계] |  |  | 0 |  | 0 |  | #REF! |  | 0 |  | #REF! |  |  |  |  | 1
[7 empty] | 0 | [12 empty] | 1
CSE51000000S |  |  |  | 잔디 붙임 | 줄떼 | M2 | 0 | [12 empty] | 1
CSE51000000S | 노무 | L001010101000038 |  | 조경공 | 일반공사 직종 | 인 | 0.0059 | 0 | 0 | #REF! | #REF! | 0 | 0 | #REF! | #REF! |  | N | N |  | 1
CSE51000000S | 노무 | L001010101000002 |  | 보통인부 | 일반공사 직종 | 인 | 0.0235 | 0 | 0 | #REF! | #REF! | 0 | 0 | #REF! | #REF! |  | N | N |  | 1
|  |  |  | [합 계] |  |  | 0 |  | 0 |  | #REF! |  | 0 |  | #REF! |  |  |  |  | 1
[7 empty] | 0 | [12 empty] | 1
CSE52000000S |  |  |  | 잔디 붙임 | 평떼 | M2 | 0 | [12 empty] | 1
CSE52000000S | 노무 | L001010101000038 |  | 조경공 | 일반공사 직종 | 인 | 0.0067 | 0 | 0 | #REF! | #REF! | 0 | 0 | #REF! | #REF! |  | N | N |  | 1
CSE52000000S | 노무 | L001010101000002 |  | 보통인부 | 일반공사 직종 | 인 | 0.0267 | 0 | 0 | #REF! | #REF! | 0 | 0 | #REF! | #REF! |  | N | N |  | 1
|  |  |  | [합 계] |  |  | 0 |  | 0 |  | #REF! |  | 0 |  | #REF! |  |  |  |  | 1
[7 empty] | 0 | [12 empty] | 1
CSE80000000S |  |  |  | 거적 덮기 |  | M2 | 0 | [12 empty] | 1
CSE80000000S | 노무 | L001010101000038 |  | 조경공 | 일반공사 직종 | 인 | 0.00188 | 0 | 0 | #REF! | #REF! | 0 | 0 | #REF! | #REF! |  | N | N |  | 1
CSE80000000S | 노무 | L001010101000002 |  | 보통인부 | 일반공사 직종 | 인 | 0.00063 | 0 | 0 | #REF! | #REF! | 0 | 0 | #REF! | #REF! |  | N | N |  | 1
|  |  |  | [합 계] |  |  | 0 |  | 0 |  | #REF! |  | 0 |  | #REF! |  |  |  |  | 1
[7 empty] | 0 | [12 empty] | 1
CSF60000000S |  |  |  | 초류종자 살포(기계살포) |  | M2 | 0 | [12 empty] | 1
CSF60000000S | 노무 | L001010101000038 |  | 조경공 | 일반공사 직종 | 인 | 0.00065 | 0 | 0 | #REF! | #REF! | 0 | 0 | #REF! | #REF! |  | N | N |  | 1
CSF60000000S | 노무 | L001010101000002 |  | 보통인부 | 일반공사 직종 | 인 | 0.00032 | 0 | 0 | #REF! | #REF! | 0 | 0 | #REF! | #REF! |  | N | N |  | 1
CSF60000000S | 기계경비 | 00007750001600000 |  | 취부기(녹생토 암절개면 보호식재용) | 11.94kw | HR | 0.00258 | #REF! | #REF! | #REF! | #REF! | #REF! | #REF! | #REF! | #REF! |  | N | N |  | 1
CSF60000000S | 기계경비 | 00000602004500000 |  | 덤프트럭 | 4.5ton | HR | 0.00258 | #REF! | #REF! | #REF! | #REF! | #REF! | #REF! | #REF! | #REF! |  | N | N |  | 1
CSF60000000S | 기계경비 | 00007730005000000 |  | 건설용펌프(자흡식) | 50mm(1.49kw*10m) | HR | 0.00258 | #REF! | #REF! | #REF! | #REF! | #REF! | #REF! | #REF! | #REF! |  | N | N |  | 1
|  |  |  | [합 계] |  |  | 0 |  | #REF! |  | #REF! |  | #REF! |  | #REF! |  |  |  |  | 1
[7 empty] | 0 | [12 empty] | 1
CSH10100002S |  |  |  | 정원석 쌓기 | 20ton 이상 | TON | 0 | [12 empty] | 1
CSH10100002S | 노무 | L001010101000038 |  | 조경공 | 일반공사 직종 | 인 | 1.04 | 0 | 0 | #REF! | #REF! | 0 | 0 | #REF! | #REF! |  | N | N |  | 1
CSH10100002S | 손료 | RENT000000000001 |  | 공구손료 | 인력품의 3% | 식 | 1 | 0 | 0 | 0 | 0 | #REF! | #REF! | #REF! | #REF! |  | N | N | 3 | 1
CSH10100002S | 기계경비 | 00000201007000000 |  | 굴삭기(무한궤도) | 0.7㎥ | HR | 0.684 | #REF! | #REF! | #REF! | #REF! | #REF! | #REF! | #REF! | #REF! |  | N | N |  | 1
|  |  |  | [합 계] |  |  | 0 |  | #REF! |  | #REF! |  | #REF! |  | #REF! |  |  |  |  | 1
[7 empty] | 0 | [12 empty] | 1